## ESCALERAS Y ANDADOR
FOLIO No.
SECRETARIA DE INFRAESTRUCTURA
SUBSECRETARIA DE CONSTRUCCION
DIRECCION DE PROYECTOS
| PROYECTO : | AMPLIACIÓN DE PARQUE ACUÁTICO BOCA DE LEONES (TOBOGANES) EN EL MUNICIPIO DE BUSTAMANTE, N.L.
| OBRA : | [5 empty] | ANEXO E-03
| UBICACIÓN: | PARAJE OJO DE AGUA
| MUNICIPIO: | BUSTAMANTE, N.L.
[5 empty] | LICITACION: |  | FECHA:
CONSECUTIVO | No. CPTO. | CONCEPTO | UNID. | CANT. | P.U. | PRECIO CON LETRA | IMPORTE
ESCALERAS
10 |  | CIMBRA Y DESCIMBRA APARENTE UTILIZANDO TRIPLAY DE PINO DE 3/4” DE ESPESOR, LOS TROQUELES Y DEMÁS REFUERZOS SERÁN DISEÑADOS POR EL CONTRATISTA, ASÍ COMO MOLDURAS Y CHAFLANES RESPETANDO LA GEOMETRÍA DE LAS MISMAS, INCLUYE TRAZO, FABRICACIÓN, CORTES HABILITACIÓN, DESPERDICIOS, COLOCACIÓN MATERIALES MANO DE OBRA EQUIPO Y OBRA FALSA. | M2 | 5 |  |  | 0
20 |  | CONCRETO HECHO EN OBRA CON REVOLVEDORA DE F´C=200KG/CM2 EN ESCALERAS, T.M.A. 3/4"", REVENIMIENTO DE 10 CM. INCLUYE: MATERIAL, COLADO, VIBRADO, CURADO CON MEMBRANA, EQUIPO, MANO DE OBRA Y HERRAMIENTA. | M3 | 1.1 |  |  | 0
30 |  | ACERO DE REFUERZO EN CUERPO DE MUROS Y ZAPATAS, CON ACERO CORRUGADO FY=4200 KG/CM2, AMARRADO EN EL LUGAR CON ALAMBRE RECOCIDO, INCLUYE: MATERIALES, CORTES, DESPERDICIOS, TRASLAPES, GANCHOS, SILLETAS, HERRAMIENTA, EQUIPO Y MANO DE OBRA. | KG | 78 |  |  | 0
40 | 20100002 | PLANTILLA DE CONCRETO SIMPLE F'c=100 KG/CM2 DE 5CM DE ESPESOR , SOBRE LA EXCAVACIÓN RECIENTE, APISONANDO LA SUPERFICIE DE LA EXCAVACIÓN CON PISÓN MECANICO. INCLUYE: MATERIALES, AGUA, DESPERDICIOS, EQUIPO, HERRAMIENTA Y MANO DE OBRA. | M2 | 8 |  |  | 0
50 |  | SUMINISTRO Y COLOCACIÓN DE BARANDAL TUBULAR CON ALTURA DE 0.90 M DE ACERO INOXIDABLE DE 2" EN PARTE SUPERIOR Y POSTES VERTICALES E INTERMEDIO HORIZONTAL DE 2" CON PLACA BASE DE 0.12 X 0.12 M ANCLADA A CONCRETO CON DOS TORNILLOS EXPANSORES KWIK BOLT 3 ACERO INOXIDABLE 304 SS 1/2" - 2 3/4". INCLUYE: MATERIAL, MANO DE OBRA, HERRAMIENTA Y TODO LO NECESARIO PARA SU CORRECTA EJECUCIÓN. | ML | 28 |  |  | 0
ANDADOR
60 | 24120021 | CORDON PERIMETRAL DE CONCRETO HECHO EN OBRA DE F´C=150KG/CM2 DE 10 X 15 CM, ACABADO INTEGRAL AL COLADO DE ESCOBILLADO, INCLUYE: MATERIAL, CIMBRADO Y DESIMBRADO, COLADO, VIBRADO, CURADO CON MEMBRANA, EQUIPO, MANO DE OBRA Y HERRAMIENTA. | ML | 300 |  |  | 0
70 |  | SUMINISTRO E INSTALACIÓN DE ADOQUÍN HEXAGONAL DE CONCRETO MARCA PRODELTA O SIMILAR DE 20X20X5CM, COLOR GRIS,CON JUNTA NOMINAL DE 2.5MM RELLENAS CON BARRIDO EN ARENA. COLOCADO SOBRE CAMA DE ARENA DE 3" ESPESOR, INCLUYE: COMPACTACIÓN DE TERRENO NATURAL Y SUBBASE DE RELLENO COMPACTADO DE 10CM DE ESPESOR, CORTES, EQUIPO Y MANO DE OBRA. | M2 | 295 |  |  | 0
[6 empty] | SUBTOTAL | 0
[6 empty] | 16% IVA | 0
[6 empty] | TOTAL | 0
IMPORTE TOTAL CON LETRA: