## 7 PISO
FOLIO No.
SECRETARIA DE INFRAESTRUCTURA
SUBSECRETARIA DE CONSTRUCCION
DIRECCION DE PROYECTOS
PROYECTO : MEJORAS ANTIGUO PALACIO FEDERAL
| OBRA : MEJORAS 7° PISO AREAS SECRETARIO Y SUBSECRETRIOS | [5 empty] | ANEXO E-03
UBICACION : WASHINGTON #684 OTE ENTRE ZARAGOZA Y ZUAZUA,
MUNICIPIO : MONTERREY, N.L.
[5 empty] | LICITACION: | SINL-CPE-034-2017 | FECHA:
CONSECUTIVO | No. CPTO. | CONCEPTO | UNID. | CANT. | P.U. | PRECIO CON LETRA | IMPORTE
PRELIMINARES
DEMOLICION, DESMANTELAMIENTO Y RETIROS
10 |  | RETIRO DE DIFUSOR SIN RECUPERACION EN AREA DE PERSONAL DE CONCURSOS. INCLUYE: RETIRO AL LUGAR INDICADO POR EL SUPERVISOR DE SOP PARA SU REUBICACION, MANIOBRAS, CORTES, TODO LO NECESARIO PARA SU CORRECTA EJECUCION Y MANO DE OBRA. | PZA. | 1 |  |  | 0
20 |  | RETIRO DE SPOT EN AREA DE SALA DE CONCURSOS ACTUAL CON RECUPERACION. INCLUYE: RETIRO AL LUGAR INDICADO POR EL SUPERVISOR DE SOP, HERRAMIENTA, EQUIPO, MANO DE OBRA Y TODO LO NECESRIO PARA SU CORRECTA EJECUCION. | PZA. | 2 |  |  | 0
30 |  | RETIRO DE PLAFON REGISTRABLE DE 61 X 61 CMS. SIN RECUPERACION MARCA ARMSTRONG , DEBIDO A LA NUEVA DISTRIBUCION DE ESPACIOS. INCLUYE: RETIRO DE PLAFON AL LUGAR INDICADO POR EL SUPERVISOR DE SOP, HERRAMIENTA, EQUIPO, MANIOBRAS, LIMPIEZA, TODO LO NECESARIO PARA SU CORRECTA EJECUCION Y MANO DE OBRA | PZA | 29 |  |  | 0
40 |  | RETIRO DE COCINETA DE MADERA SIN RECUPERACION DE 1.90 MTS. X 2.10. MTS. INCLUYE: RETIRO DE CUBIERTA , BISAGRAS, HERRAJES, HERRAMIENTA, EQUIPO, MANO DE OBRA Y TODO LO NECESARIO PARA SU CORRECTA EJECUCION. | PZA. | 1 |  |  | 0
50 |  | RETIRO DE SANITARIO EN BAÑOS SIN RECUPERACION, INCLUYE: RETIRO AL LUGAR INDICADO POR EL SUPERVISOR DE LA SOP, MANIOBRAS, LIMPIEZA, HERRAMIENTA, EQUIPO, MANO DE OBRA Y TODO LO NECESARIO PARA SU CORRECTA EJECUCION. | PZA | 2 |  |  | 0
60 |  | RETIRO DE ESPEJO EN AREA DE BAÑO SIN RECUPERACION, INCLUYE: RETIRO AL LUGAR INDICADO POR EL SUPERVISOR DE LA SOP, MANIOBRAS, LIMPIEZA, HERRAMIENTA, EQUIPO, MANO DE OBRA Y TODO LO NECESARIO PARA SU CORRECTA EJECUCION. | PZA | 2 |  |  | 0
70 |  | RETIRO DE LAVABO CADET UNIVERSAL 4" MCA. AMERICAN STANDARD MOD. 01660 EN COLOR BLANCO 020 INCLUYE: RETIRO AL LUGAR INDICADO POR EL SUPERVISOR DE LA SOP, MANIOBRAS, LIMPIEZA, HERRAMIENTA, EQUIPO, MANO DE OBRA Y TODO LO NECESARIO PARA SU CORRECTA EJECUCION. | PZA | 2 |  |  | 0
80 |  | RETIRO DE DISPENSADOR DE JABON INCLUYE: MATERIALES, MANO DE OBRA, HERRAMIENTA, ACARREO, FLETE A OBRA DEL MATERIAL, FIJACION, PRUEBA, AJUSTE Y RETIRO DE SOBRANTES FUERA DE OBRA. | PZA | 2 |  |  | 0
90 |  | RETIRO DE SECADOR OPTICO INCLUYE: MATERIALES, MANO DE OBRA, HERRAMIENTA, ACARREO, FLETE A OBRA DEL MATERIAL, FIJACION, SOPORTES Y RETIRO DE SOBRANTES FUERA DE OBRA | PZA | 2 |  |  | 0
INSTALACIONES ELECTRICAS
100 |  | SUMINISTRO E INSTALACIÓN DE UNIDAD FLUORESCENTE, INCLUYE: CARGO DIRECTO POR EL COSTO DE MANO DE OBRA Y MATERIALES REQUERIDOS, FLETE A OBRA, ACARREO, ARMADO, MONTAJE, SOPORTES, CONEXIÓN Y PRUEBA, LIMPIEZA Y RETIRO DE SOBRANTES FUERA DE OBRA, EQUIPO DE SEGURIDAD, INSTALACIONES ESPECIFICAS, DEPRECIACIÓN Y DEMÁS CARGOS DERIVADOS DEL USO DE EQUIPO Y HERRAMIENTA, EN CUALQUIER NIVEL
100.1 |  | LUMINARIO LED LIGHTING ECOLOGY PARA SUSPENDER EN TECHO, SERIE PENDANT, MODELO LINEAL LED ZODIAC 45W, LUMINARIO CONSTRUIDO EN EXTRUSION DE ALUMINIO, ACABADO EN PINTURA DE POLIESTER EN COLOR GRIS(OPCION EN BLANCO, NEGRO Y CAFÉ), DIFUSOR DE POLICARBONATO ACABADO OPAL ANTIDESLUMBRANTE(90% TRANSMITANCIA), INDICE DE PROTECCION IP40, EQUIPADO CON UNA LAMPARA LED SDM DE 45W DE POTENCIA, FLUJO LUMINOSO DE 5,400LM, T.C 4,000°K(BLANCO NEUTRO), IRC 80, 50,000 HRS PROMEDIO VIDA UTIL, OPERA A 90-277V, DIM. LARGO: 2,400MM, ALTO: 79MM, ANCHO: 41MM, INCLUYE KIT DE SUSPENCION, CAT.OHILZ193T4FNG/LED45W/4K/90-277/240MM/SUP MARCA ZERAUS | PZAS | 1 |  |  | 0
110 |  | LUMINARIO ECOLOGY LIGHTING LEDS, INTERIOR PARA EMPOTRAR O SOBREPONER EN FALSO PLAFON, DE 61X61PANEL LED FLAT, MODELO "MANTA I", LUMINARIO FABRICADO EN CUERPO DE ALUMINIO, DIFUSOR DE POLICARBONATO ACABADO OPAL BLANCO, EQUIPADO CON SISTEMA DE ILUMINACION ECOLEDS SMD 2835 DE ALTA EFICIENCIA, DE 40W DE POTENCIA, 120 LEDS, 4,000 LUMENES, T.C 4,000°K, NW, OPTICA 120°, IRC85 MULTIVOT (90-260V), DRIVER INTEGRADO, A PRUEBA DE POLVO Y HUMEDAD IP20, 70,000HRS DE VIDA UTIL, 5 AÑOS DE GARANTIA, CERTIFICACION UL, NOM, ANCE, DIM. LARGO: 61CMS, ANCHO: 61CMS, ALTURA: 5,45CMS, CAT# OH28-6640-50S/40WNW/MV MARCA ASTRO LIGHTING SYSTEM. | PZAS | 21 |  |  | 0
MUEBLES SANITARIOS
INODOROS Y MINGITORIOS
120 |  | SUMINISTRO Y COLOCACION DE INODORO DE FLUXOMETRO JAZMIN ALARGADO MCA CATO O EQUIVALENTE, INCLUYE: SUMINISTRO DE MATERIALES HASTA SU LUGAR DE UTILIZACION, PREPARACION DEL AREA, TURBOBRIDA, TAQUETES, PIJAS, HERRAJES, LLAVES, ALIMENTADOR FLEXIBLE TIPO COFLEX O SIMILAR, TEFLON, CONEXIONES, PRUEBAS, DESPERDICIOS, RETIRO DE SOBRANTES, MATERIAL, EQUIPO, HERRAMIENTA Y MANO DE OBRA EN CUALQUIER NIVEL | PZA | 2 |  |  | 0
LAVABOS
130 |  | LAVABO CADET UNIVERSAL 4" MCA. AMERICAN STANDARD MOD. 01660 EN COLOR BLANCO 020 INCLUYE: MANIOBRAS, LIMPIEZA, HERRAMIENTA, EQUIPO, MANO DE OBRA Y TODO LO NECESARIO PARA SU CORRECTA EJECUCION. | PZA | 2 |  |  | 0
140 |  | SUMINISTRO E INSTALACIÓN DE LLAVE MEZCLADORA PARA LAVABO MARCA URREA MODELO NIZA CÓDIGO 55PN COLOR CROMO PULIDO O SIMILAR. INCLUYE HERRAJES, ELEMENTOS DE FIJACIÓN, MAGERAS FLEXIBLE MARCA COFLEX O SIMILAR, SUMINISTRO DE MATERIALES, HERRAMIENTA, EQUIPO, MANO DE OBRA Y TODO LO NECESARIO PARA SU CORRECTA EJECUCION. | PZA | 4 |  |  | 0
ACCESORIOS SANITARIOS
150 |  | SUMINISTRO Y COLOCACION DE DISPENSADOR DE JABON MCA. BOBRICK O EQUIVALENTE DE 1.2 LTS. MOD. B-40 EN COLOR GRIS, INCLUYE: MATERIALES, MANO DE OBRA, HERRAMIENTA, ACARREO, FLETE A OBRA DEL MATERIAL, FIJACION, PRUEBA, AJUSTE Y RETIRO DE SOBRANTES FUERA DE OBRA. | PZA | 2 |  |  | 0
160 |  | SUMINISTRO Y COLOCACION DE SECADOR OPTICO MCA. JOFEL O EQUIVALENTE DE LA LINEA INOX FUTURA MOD. AA16126 ACABADO INOXIDABLE BRILLANTE, INCLUYE: MATERIALES, MANO DE OBRA, HERRAMIENTA, ACARREO, FLETE A OBRA DEL MATERIAL, FIJACION, SOPORTES Y RETIRO DE SOBRANTES FUERA DE OBRA | PZA | 2 |  |  | 0
170 |  | SUMINISTRO Y COLOCACION DE ESPEJO DE 6 MM. CON MARCO DE ALUMINIO EN COLOR ANODIZADO NATURAL DE 1½" Y DE DIMENSIONES DE 2.00 X 1.00 MTS. FIJADO A PARED SOBRE CANES DE MADERA DE 2A, CON TAQUETE Y TORNILLOS, INCLUYE: MATERIALES, MANO DE OBRA, HERRAMIENTA, ACARREO, FLETE A OBRA DEL MATERIAL, FIJACION, SOPORTES Y RETIRO DE SOBRANTES FUERA DE OBRA | PZA | 2 |  |  | 0
ACABADOS
CIELOS Y PLAFONES
180 |  | PINTURA VINIL-ACRILICA MARCA BEREL 844 O EQUIVALENTE COLOR SEGUN MUESTRA DOS MANOS, EN TECHOS EN AREA POR REMODELAR. INCLUYE: SUMINISTROS DE MATERIAL, PROTECCIÓN DE AREAS ADYACENTES, SELLADOR ACRÍLICO MARCA BEREL NO 580 O EQUIVALENTE, ANDAMIOS, DESPERDICIOS, PREPARACION DE LA SUPERFICIE, HERRAMIENTA, EQUIPO, MATERIAL DE CONSUMO, LIMPIEZA, MANO DE OBRA Y TODO LO NECESARIO PARA SU CORRECTA EJECUCIÓN. | M2. | 134 |  |  | 0
190 |  | PLAFON REGISTRABLE MARCA ARMSTRONG DE 61 X61 CMS. IGUAL AL EXISTENTE, INCLUYE: SUMINISTRO DE MATERIAL, HERRAMIENTA, EQUIPO, ACARREOS, CORTES, MANIOBRAS, COLOCACIÓN, DESPERDICIOS, TODO LO NECESARIO PARA SU CORRECTA EJECUCIÓN Y MANO DE OBRA. | PZAS | 29 |  |  | 0
200 |  | ESTRUCTURA PARA SOPORTE DE PLAFON DE 61 X 61 CMS. POR REACOMODO DE NUEVO PROYECTO DONDE SEA NECESARIO. INCLUYE: SUMINISTRO DE MATERIAL, HERRAMIENTA, EQUIPO, ELEMENTO DE FIJACION, NIVELACION, HERRAJES, TORNILLERIA, ANDAMIOS, ACCESORIOS, ACARREOS, CORTES, DESPERDICIOS Y TODO LO NECESARIO PARA SU CORRECTA EJECUCION | M2 | 2 |  |  | 0
210 |  | SUMINISTRO Y COLOCACION DE CIELO FALSO TIPO PLAFON MARCA ARMSTRONG MODELO CIRRUS OPEN PLAN REGULAR BISELADO, RESISTENTE AL FUEGO, HUMEDAD Y ACUSTICO O EQUIVALENTE EN CALIDAD Y PRECIO EN AREAS DE PROYECTO DE REMODELACION INCLUYE: SUMINISTRO DE MATERIAL, HERRAMIENTA, EQUIPO, ELEMENTOS DE FIJACION, ESTRUCTURA DE SOPORTE, TORNILLOS, TAQUETES, PIJAS, ACARREOS, CORTES, DESPERDICIOS, MANO DE OBRA Y TODO LO NECESARIO PARA SU CORRECTA EJECUCION. | M2 | 2 |  |  | 0
MUROS
220 |  | PINTURA VINIL-ACRILICA MARCA BEREL 844 O EQUIVALENTE COLOR SEGUN MUESTRA DOS MANOS, EN MUROS EN AREA POR REMODELAR. INCLUYE: SUMINISTROS DE MATERIAL, PROTECCIÓN DE AREAS ADYACENTES, SELLADOR ACRÍLICO MARCA BEREL NO 580 O EQUIVALENTE, ANDAMIOS, DESPERDICIOS, PREPARACION DE LA SUPERFICIE, HERRAMIENTA, EQUIPO, MATERIAL DE CONSUMO, LIMPIEZA, MANO DE OBRA Y TODO LO NECESARIO PARA SU CORRECTA EJECUCIÓN. | M2. | 410 |  |  | 0
AIRE ACONDICIONADO
EQUIPOS
230 |  | DIFUSOR DE RECUPERACION INCLUYE: SUMINISTRO DE MATERIALES, HERRAMIENTA, EQUIPO, CONTINUACION DE DUCTO HASTA EL AREA DE SU REUBICACION, MANIOBRAS, CORTES, TODO LO NECESARIO PARA SU CORRECTA INSTALACION Y MANO DE OBRA. | PZA. | 1 |  |  | 0
VARIOS
MOBILIARIO
240 |  | SUMINISTRO Y COLOCACION DE MUEBLE PARA COCINA A BASE DE CUBIERTA DE ACERO INOXIDABLE EN FORMA DE LINEAL CON MEDIDAS DE 1.90 MTS DE LARGO CON MUBLES DE ACERO CON PUERTAS DE MADERA, CON ESPACIO DE FRIGOBAR, CON TARJA DE ACERO INOXIDABLE PARA EMPOTRAR, MUEBLES BASE (MODULOS) DE ACERO CON CAJON DE 45CM X 60CM X 67CM Y 90CM X 60CM X 67CM CON DOS PUETRAS ABATIBLES DE MADERA, MUEBLES SUPERIORES (MODULOS) DE ACERO DE 40CM X 30CM X 60CM, 70CM X 30CM X 30CM, CON PUERTAS ABATIBLES Y 80CM X 30CM X 60CM, CON PUERTAS ABATIBLES, MODULO SUPERIOR PARA MICROONDAS 70CM X 40CM X 37 CM, INCLUYE: TRAMPA FLEXIBLE, MEZCLADORA CUELLO DE GANZO, COFLEX, SOPORTES A MURO, TODOS LOS MATERIALES QUE INTERVENGAN, MANO DE OBRA, HERRAMIENTA, EQUIPO Y TODO LO NECESARIO PARA SU CORRECTA INSTALACION. | PZA | 1 |  |  | 0
250 |  | SUMINISTRO Y COLOCACION DE FRIGOBAR 3.99 P3 (113L) DE 493 mm X 554mm X 880 mm, MODELO FR-15C MARCA DAEWOO O SIMILAR, ACABADO TIPO ESPEJO CON PUERTA DE CRISTAL TEMPLADO, MANIJA OCULTA TIPO HIDDEN GRIP, CONTROL DE TEMPERATURA, PARRILLAS ANTI-DERRAMES CON DETALLES DE ALUMINIO, INCLUYE: TODOS LOS MATERIALES QUE INTERVENGAN, MANO DE OBRA, HERRAMIENTA, EQUIPO Y TODO LO NECESARIO PARA SU CORRECTA INSTALACION. | PZA | 1 |  |  | 0
260 |  | OY 1260 SILLON EJECUTIVO EXTRA ALTO C/BRAZO DE POLIURETANO, MADERA OPCIONAL ) BASE CROMADA , MECANISMOS DE RODILLA SYNCRO CON 5 POSICIONES DE BLOQUEO. | PZA | 1 |  |  | 0
270 |  | OY 7052 C SILLA PARA VISISTANTE CROMADO CON TRINEO , TAPIZADA CON RESPALDO DE MALLA COLOR NEGRO, ASIENTO TAPIZADO EN TELA COLOR NEGRO | PZA | 6 |  |  | 0
280 |  | OY 7000 SILLON EJECUTIVO R.ALTO, TAPIZADO MALLA EN EL RESPALDO Y TELA TECNO EN EL ASIENTO COLOR NEGRO, BRAZOS FIJOS, MECANISMO RECLINABLE, BASE CROMADA, PARA USO LIGERO ( garantia 1 a±o ) | PZA | 12 |  |  | 0
LIMPIEZA FINAL DE LA OBRA
290 |  | LIMPIEZA GENERAL DE LA OBRA PARA ENTREGA. INCLUYE: SUMINISTRO DE MATERIALES, HERRAMIENTA, EQUIPO, MANO DE OBRA Y TODO LO NECESARIO PARA SU CORRECTA EJECUCION | M2. | 134 |  |  | 0
300 |  | FUMIGACION DE AREAS CUBIERTAS A BASE DE PIRETRINAS SIN COLOR, CONTRA INSECTOS Y ROEDORES ( RATAS, CUCARACHAS, HORMIGAS, ETC.) . INCLUYE: SUMINISTRO DE MATERIAL, APLICACIÓN, MANIOBRAS, LIMPIEZA, EQUIPO, HERRAMIENTA, MANO DE OBRA Y TODO LO NECESARIO PARA SU CORRECTA EJECUCION. | M2. | 134 |  |  | 0
310 |  | LIMPIEZA DE AZULEJO EN AREA DE BAÑOS , COCINETA Y ZINK.INCLUYE: SUMINISTRO DE MATERIAL, HERRAMIENTA, EQUIPO, DESINFECTADO, CON PRODCUTOS ESPECIALES, LIMPIEZA A DETALLE Y TODO LO NECESARIO PARA SU CORRECTA EJECUCION Y MANO DE OBRA, | M2. | 54.6 |  |  | 0
PLANOS DE OBRA TERMINADA
320 | 56120001 | ELABORACIÓN DE PLANOS DE OBRA TERMINADAS ESCALA 1:500. ELABORADO EN AUTO CAD 2014, EN ARCHIVO ELECTRONICO (CD) E IMPRESO EN PAPEL TAMAÑO DOBLE CARTA. TODA LA PAPELERIA QUE SE ENTREGUE DEBE ESTAR DEBIDAMENTE FIRMADA POR EL REPRESENTANTE LEGAL. | JGO | 1 |  |  | 0
[6 empty] | SUBTOTAL | 0
[6 empty] | IVA | 0
[6 empty] | TOTAL | 0