## HOJA 1
FOLIO No.
SECRETARIA DE INFRAESTRUCTURA
SUBSECRETARIA DE CONSTRUCCION
DIRECCION DE PROYECTOS
PROYECTO : MEJORAS ANTIGUO PALACIO FEDERAL
| OBRA : MEJORAS PLANTA BAJA PTE (PRENSA Y ARCHIVO) | [5 empty] | ANEXO
UBICACION : WASHINGTON #684 OTE ENTRE ZARAGOZA Y ZUAZUA,
MUNICIPIO : MONTERREY, N.L.
[5 empty] | LICITACION: |  | FECHA:
CONSECUTIVO | No. CPTO. | CONCEPTO | UNID. | CANT. | P.U. | PRECIO CON LETRA | IMPORTE
PRELIMINARES
DEMOLICION, DESMANTELAMIENTO Y RETIROS
10 |  | RETIRO DE DIFUSOR SIN RECUPERACION. INCLUYE: RETIRO, MANIOBRAS, CORTES, TODO LO NECESARIO PARA SU CORRECTA EJECUCION Y MANO DE OBRA. | PZA. | 6 |  |  | 0
20 |  | RETIRO DE PLAFON REGISTRABLE DE 61 X 61 CMS. SIN RECUPERACION MARCA ARMSTRONG . INCLUYE: RETIRO, HERRAMIENTA, EQUIPO, MANIOBRAS, LIMPIEZA, TODO LO NECESARIO PARA SU CORRECTA EJECUCION Y MANO DE OBRA | PZA | 139 |  |  | 0
30 |  | RETIRO DE SANITARIO EN BAÑOS SIN RECUPERACION, INCLUYE: RETIRO, MANIOBRAS, LIMPIEZA, HERRAMIENTA, EQUIPO, MANO DE OBRA Y TODO LO NECESARIO PARA SU CORRECTA EJECUCION. | PZA | 6 |  |  | 0
40 |  | RETIRO DE MINJITORIOS EN BAÑOS SIN RECUPERACION, INCLUYE: RETIRO, MANIOBRAS, LIMPIEZA, HERRAMIENTA, EQUIPO, MANO DE OBRA Y TODO LO NECESARIO PARA SU CORRECTA EJECUCION. | PZA | 2 |  |  | 0
INSTALACIONES ELECTRICAS
50 |  | SUMINISTRO E INSTALACIÓN DE UNIDAD FLUORESCENTE, INCLUYE: RETIRO DE LUMINARIO EXISTENTE, CARGO DIRECTO POR EL COSTO DE MANO DE OBRA Y MATERIALES REQUERIDOS, FLETE A OBRA, ACARREO, ARMADO, MONTAJE, SOPORTES, CONEXIÓN Y PRUEBA, LIMPIEZA Y RETIRO DE SOBRANTES FUERA DE OBRA, EQUIPO DE SEGURIDAD, INSTALACIONES ESPECIFICAS, DEPRECIACIÓN Y DEMÁS CARGOS DERIVADOS DEL USO DE EQUIPO Y HERRAMIENTA, EN CUALQUIER NIVEL
50.1 |  | LUMINARIO ECOLOGY LIGHTING LEDS, INTERIOR PARA EMPOTRAR O SOBREPONER EN FALSO PLAFON, DE 61X61PANEL LED FLAT, MODELO "MANTA I", LUMINARIO FABRICADO EN CUERPO DE ALUMINIO, DIFUSOR DE POLICARBONATO ACABADO OPAL BLANCO, EQUIPADO CON SISTEMA DE ILUMINACION ECOLEDS SMD 2835 DE ALTA EFICIENCIA, DE 40W DE POTENCIA, 120 LEDS, 4,000 LUMENES, T.C 4,000°K, NW, OPTICA 120°, IRC85 MULTIVOT (90-260V), DRIVER INTEGRADO, A PRUEBA DE POLVO Y HUMEDAD IP20, 70,000HRS DE VIDA UTIL, 5 AÑOS DE GARANTIA, CERTIFICACION UL, NOM, ANCE, DIM. LARGO: 61CMS, ANCHO: 61CMS, ALTURA: 5,45CMS, CAT# OH28-6640-50S/40WNW/MV MARCA ASTRO LIGHTING SYSTEM. | PZAS | 72 |  |  | 0
MUEBLES SANITARIOS
INODOROS Y MINGITORIOS
60 |  | SUMINISTRO Y COLOCACION DE INODORO Y FLUXOMETRO JAZMIN ALARGADO MCA CATO O EQUIVALENTE, INCLUYE: SUMINISTRO DE MATERIALES HASTA SU LUGAR DE UTILIZACION, PREPARACION DEL AREA, TURBOBRIDA, TAQUETES, PIJAS, HERRAJES, LLAVES, ALIMENTADOR FLEXIBLE TIPO COFLEX O SIMILAR, TEFLON, CONEXIONES, PRUEBAS, DESPERDICIOS, RETIRO DE SOBRANTES, MATERIAL, EQUIPO, HERRAMIENTA Y MANO DE OBRA EN CUALQUIER NIVEL | PZA | 6 |  |  | 0
70 |  | SUMINISTRO Y COLOCACION DE MINGITORIO MCA. AMERICAN STANDARD DE LA LINEA CASCADA UNIVERSAL MOD. 6590001 EN COLOR BLANCO 020, INCLUYE: MATERIALES, MANO DE OBRA, HERRAMIENTA, ACARREO, FLETE A OBRA DEL MATERIAL, FIJACION, PRUEBAS, AJUSTE Y RETIRO DE SOBRANTES FUERA DE OBRA. | PZA | 2 |  |  | 0
80 |  | SUMINISTRO Y COLOCACION DE FLUXOMETRO MANUAL PARA MINGITORIO DE 1.9LPD. MCA. AMERICAN STANDARD MOD. 6045051MX O EQUIVALENTE INCLUYE: MATERIALES, MANO DE OBRA, HERRAMIENTA, ACARREO, FLETE A OBRA DEL MATERIAL, FIJACION, PRUEBAS, AJUSTE Y RETIRO DE SOBRANTES FUERA DE OBRA. | PZA | 2 |  |  | 0
LAVABOS
90 |  | SUMINISTRO E INSTALACIÓN DE LLAVE MEZCLADORA PARA LAVABO MARCA URREA MODELO NIZA CÓDIGO 55PN COLOR CROMO PULIDO O SIMILAR. INCLUYE: RETIRO DE LA LLAVE EXISTENTE, HERRAJES, ELEMENTOS DE FIJACIÓN, MAGERAS FLEXIBLE MARCA COFLEX O SIMILAR, SUMINISTRO DE MATERIALES, HERRAMIENTA, EQUIPO, MANO DE OBRA Y TODO LO NECESARIO PARA SU CORRECTA EJECUCION. | PZA | 8 |  |  | 0
ACABADOS
CIELOS Y PLAFONES
100 |  | PINTURA VINIL-ACRILICA MARCA BEREL 844 O EQUIVALENTE COLOR SEGUN MUESTRA DOS MANOS, EN TECHOS EN AREA POR REMODELAR. INCLUYE: SUMINISTROS DE MATERIAL, PROTECCIÓN DE AREAS ADYACENTES, SELLADOR ACRÍLICO MARCA BEREL NO 580 O EQUIVALENTE, ANDAMIOS, DESPERDICIOS, PREPARACION DE LA SUPERFICIE, HERRAMIENTA, EQUIPO, MATERIAL DE CONSUMO, LIMPIEZA, MANO DE OBRA Y TODO LO NECESARIO PARA SU CORRECTA EJECUCIÓN. | M2. | 603 |  |  | 0
110 |  | PLAFON REGISTRABLE MARCA ARMSTRONG DE 61 X61 CMS. IGUAL AL EXISTENTE, INCLUYE: SUMINISTRO DE MATERIAL, HERRAMIENTA, EQUIPO, ACARREOS, CORTES, MANIOBRAS, COLOCACIÓN, DESPERDICIOS, TODO LO NECESARIO PARA SU CORRECTA EJECUCIÓN Y MANO DE OBRA. | PZAS | 139 |  |  | 0
MUROS
120 |  | PINTURA VINIL-ACRILICA MARCA BEREL 844 O EQUIVALENTE COLOR SEGUN MUESTRA DOS MANOS, EN MUROS EN AREA POR REMODELAR. INCLUYE: SUMINISTROS DE MATERIAL, PROTECCIÓN DE AREAS ADYACENTES, SELLADOR ACRÍLICO MARCA BEREL NO 580 O EQUIVALENTE, ANDAMIOS, DESPERDICIOS, PREPARACION DE LA SUPERFICIE, HERRAMIENTA, EQUIPO, MATERIAL DE CONSUMO, LIMPIEZA, MANO DE OBRA Y TODO LO NECESARIO PARA SU CORRECTA EJECUCIÓN. | M2. | 1306.4 |  |  | 0
AIRE ACONDICIONADO
EQUIPOS
130 |  | DIFUSOR 4 VIAS DE 40 X 40 CMS IGUAL AL EXISTENTE INCLUYE: SUMINISTRO DE MATERIALES, HERRAMIENTA, EQUIPO, CONTINUACION DE DUCTO HASTA EL AREA DE SU REUBICACION, MANIOBRAS, CORTES, TODO LO NECESARIO PARA SU CORRECTA INSTALACION Y MANO DE OBRA. | PZA. | 6 |  |  | 0
[6 empty] | SUBTOTAL | 0
[6 empty] | IVA | 0
[6 empty] | TOTAL | 0