## HOJA 1
FOLIO No.
SECRETARIA DE INFRAESTRUCTURA
SUBSECRETARIA DE CONSTRUCCION
DIRECCION DE PROYECTOS
PROYECTO : CONSTRUCCION DE RED DE DRENAJE PLUVIAL EN SAN RAFAEL GALEANA
| OBRA : CONSTRUCCION DE RED DE DRENAJE PLUVIAL | [5 empty] | ANEXO
UBICACION : LATERAL DE LA CARRETERA MATEHUALA - SALTILLO KM 1800 A LA ALTURA DE LA COMUNIDAD DE SAN RAFAEL
MUNICIPIO : GALEANA , N.L.
[5 empty] | LICITACION: |  | FECHA:
CONSECUTIVO | No. CPTO. | CONCEPTO | UNID. | CANT. | P.U. | PRECIO CON LETRA | IMPORTE
REGISTRO E IMBORNALES
10 |  | EXCAVACIÓN, EN MATERIAL TIPO I Y II A UNA PROFUNDIDAD SEGÚN PROYECTO. INCLUYE: HERRAMIENTA, EQUIPO Y MANO DE OBRA. | M³ | 270 |  |  | 0
20 |  | EXCAVACIÓN, EN MATERIAL TIPO III A UNA PROFUNDIDAD SEGÚN PROYECTO. INCLUYE: HERRAMIENTA, EQUIPO Y MANO DE OBRA. | M³ | 50 |  |  | 0
30 |  | CIMBRA COMÚN PARA SUPERFICIES DE REGISTRO E IMBORNALES. INCLUYE: SUMINISTRO, CIMBRADO, DESCIMBRADO, CLAVOS, HERRAMIENTAS, EQUIPO Y MANO DE OBRA. | M² | 225 |  |  | 0
40 |  | CONCRETO F'c= 250 KG/CM2 PARA DRENAJE PLUVIAL, REGISTROS Y MUROS, DOSIFICADO EN PLANTA, T.M.A.3/4", REVENIMIENTO DE 10 A 12 CM. INCLUYE: SUMINISTRO DE MATERIALES, DESPERDICIOS, BOMBEO, VACIADO, VIBRADO, CURADO CON MEMBRANA, HERRAMIENTA, EQUIPO Y MANO DE OBRA. | M3. | 114 |  |  | 0
50 |  | ACERO DE REFUERZO A BASE DE VARILLAS CORRUGADAS, Fy= 4,200 KG/CM2. INCLUYE: SUMINISTRO DE MATERIALES, DESPERDICIOS, CORTES, DOBLECES, SILLETAS, AMARRES, ALAMBRE RECOCIDO, HABILITADO, ARMADO, TRASLAPES, HERRAMIENTA, EQUIPO Y MANO DE OBRA. | KG. | 9690 |  |  | 0
60 |  | ACERO DE REFUERZO.EN SOLERAS DE REJILAS DE ACERO A 36, INCLUYE SUMINISTRO, INSTALACION Y MANO DE OBRA | KG. | 4500 |  |  | 0
DUCTO PARA DRENAJE PLUVIAL
70 |  | TRAZO DE RED DE DRENAJE PLUVIAL, INCLUYE BRIGADA DE TOPOGRAFIA. | ML | 980 |  |  | 0
80 |  | EXCAVACIÓN EN MATERIAL TIPO I Y II A UNA PROFUNDIDAD SEGÚN PROYECTO. INCLUYE: HERRAMIENTA, EQUIPO Y MANO DE OBRA. | M³ | 3765 |  |  | 0
90 |  | EXCAVACIÓN EN MATERIAL TIPO III A UNA PROFUNDIDAD SEGÚN PROYECTO. INCLUYE: HERRAMIENTA, EQUIPO Y MANO DE OBRA. | M³ | 945 |  |  | 0
100 |  | DEMOLICIÓN EN PAREDES Y LOSAS DE DUCTO EXISTENTE EN UN ANCHO DE 30 CMS. PARA DESCUBIRI REFUERZO. INCLUYE: HERRAMIENTA, EQUIPO Y MANO DE OBRA. | M² | 55 |  |  | 0
110 |  | RETIRO DE ESCOMBRO EXISTENTE. INCLUYE: 40% ABUNDAMIENTO, CARGA Y DESCARGA DE MATERIAL, ACARREOS, HERRAMIENTA, EQUIPO Y MANO DE OBRA. | ML | 66 |  |  | 0
120 |  | RELLENO COMPACTADO CON MATERIAL SELECCIONADO PRODUCTO DE LA EXCAVACIÓN, EN CAPAS DE 30 CM. MÁXIMO, COMPACTADO AL 90% P.V.M. INCLUYE: ACARREOS, HERRAMIENTA, EQUIPO Y MANO DE OBRA. | M³ | 2848 |  |  | 0
130 |  | RETIRO DE MATERIAL SOBRANTE FUERA DE OBRA TIRO LIBRE. INCLUYE: 40% ABUNDAMIENTO, CARGA Y DESCARGA DE MATERIAL, ACARREOS, HERRAMIENTA, EQUIPO Y MANO DE OBRA. | M³ | 1862 |  |  | 0
140 |  | PLANTILLA DE CONCRETO POBRE h = 5 CM. ESPESOR f'c = 100 KG/CM². INCLUYE: SUMINISTRO, DESPERDICIOS, HERRAMIENTA, EQUIPO Y MANO DE OBRA. | M² | 1960 |  |  | 0
150 |  | SUMINISTRO E INSTALACION DUCTO DE LAMINA DE ACERO ALUMINIZADO DE 120 cm DE DIAMETRO, INCLUYE EQUIPO, INSTALACION Y MANO DE OBRA | ML | 7 |  |  | 0
160 |  | SUMINISTRO E INSTALACION DUCTO DE LAMINA DE ACERO ALUMINIZADO DE 150 cm DE DIAMETRO, INCLUYE EQUIPO, INSTALACION Y MANO DE OBRA | ML | 372 |  |  | 0
170 |  | SUMINISTRO E INSTALACION DUCTO DE LAMINA DE ACERO ALUMINIZADO DE 180 cm DE DIAMETRO, INCLUYE EQUIPO, INSTALACION Y MANO DE OBRA | ML | 200 |  |  | 0
180 |  | SUMINISTRO E INSTALACION DUCTO DE LAMINA DE ACERO ALUMINIZADO DE 200 cm DE DIAMETRO, INCLUYE EQUIPO, INSTALACION Y MANO DE OBRA | ML | 361 |  |  | 0
190 |  | SUB-BASE DE 20 CM. DE ESPESOR EN RAMPASL COMPACTADA AL 95% DE SU P.V.S.M. PORTER CON MATERIAL DE CALIZA TRITURADA DE CANTERA, CALIDAD BASE EN DOS CAPAS, SEGÚN PRUEBAS DE LABORATORIO Y UN CBR MÍNIMO DE 80%. INCLUYE: SUMINISTRO DE MATERIALES, AGUA, MAQUINARIA, EQUIPO Y MANO DE OBRA. | M³ | 392 |  |  | 0
200 |  | BASE HIDRAULICA CEMENTADA DE 20 CM. DE ESPESOR EN RAMPAS, FORMADA CON AGREGADO PETREO TRITURADO QUE CUMPLA LAS ESPECIFICACIONES DE CALIDAD PARA MATERIALES DE BASE, ESTABILIZADO CON 3% DE CEMENTO PORTLAND TIPO I RESPECTO AL VOLUMEN DEL MATERIAL, COMPACTADA AL 95% DE SU P.V..S.M. CORRESPONDIENTE DE ACUERDO A PRUEBAS DE LABORATORIO. INCLUYE: SUMINISTRO DE MATERIALES, MAQUINARIA, EQUIPO Y MANO DE OBRA. | M³ | 392 |  |  | 0
210 |  | RIEGO DE IMPREGNACIÓN CON PRODUCTO ASFÁLTICO FM-1 O EQUIVALENTE A RAZÓN DE 1.50 LTS/M² EN RAMPAS A NIVEL. INCLUYE: BARRIDO MECÁNICO, SUMINISTRO DE MATERIALES, MAQUINARIA, HERRAMIENTA, EQUIPO Y MANO DE OBRA. | M² | 1960 |  |  | 0
220 |  | COLOCACIÓN DE CARPETA ASFÁLTICA CALIENTE CON CONCRETO ASFÁLTICO DE 5.0 CM. DE ESPESOR EN VIALIDADES A NIVEL COMPACTO AL 95% MÍNIMO P.V.M. MARSHALL CONSTRUIDA EN PLANTA CON AC-20, CON POLÍMETROS TIPO SBS O SBR QUE GARANTICE UNA ESTABILIDAD MINIMA DE DE 1,300 KG, FLUJO DE ENTRE 2 A 4 MM. RELACIÓN DE VACÍOS ENTRE 3% Y 5% CON MATERIAL DE CALIZA TRITURADA DE CANTERA, APROBADO POR EL LABORATORIO, TEXTURA MEDIA. INCLUYE: BARRIDO DE LA SUPERFICIE, CARGA, ACARREOS, RIEGO DE LIGA CON PRODUCTO ASFÁLTICO FR-3 RAZÓN DE 0.50 LTS/M². EN EL CASO DEL RIEGO DE LIGA EL CONTRATISTA DEBERA CONSIDERAR LA CANTIDAD NECESARIA EN CASO DE QUE LA FORMACION DEL ESPESOR TOTAL DE LA CARPETA SEA EN DOS CAPAS. | M3 | 98 |  |  | 0
230 |  | REUBICACIÓN DE OBRAS INDUCIDAS GAS, DRENAJE SANITARIO, AGUA POTABLE | lote | 1 |  |  | 0
VARIOS
LIMPIEZA FINAL DE LA OBRA
240 |  | LIMPIEZA FINAL DE LA OBRA. INCLUYE: RETIRO DE MATERIALES SOBRANTES, DESPERDICIOS, ACARREOS, MATERIALES, EQUIPO, MANO DE OBRA Y TODO LO NECESARIO PARA SU CORRECTA EJECUCIÓN. | M2 | 7938.0055 |  |  | 0
PLANOS DE OBRA TERMINADA
250 |  | LEVANTAMIENTO TOPOGRAFICO Y ELABORACIÓN DE PLANOS DE OBRA TERMINADA ELABORADOS EN SOFTWARE AUTOCAD VER. 2013, EN ARCHIVO ELECTRONICO (CD) E IMPRESO EN PAPEL BOND EN TAMAÑO 60 X 90 CMS, ESCALAS ADECUADAS, REFLEJANDO LOS CAMBIOS QUE DURANTE EL PROCESO DE LA OBRA SUFRIERAN MODIFICACION, ENUNCIADOS EN UN CUADRO DE CAMBIOS Y/O MODIFICACIONES, Y LA REPRESENTACION DE SUS TRAYECTORIAS EN UNO O VARIOS PLANOS, ENTREGANDO FINALMENTE UN PLANO IMPRESO DE TAMAÑO CARTA Y UN ARCHIVO DWG EN UN DISCO COMPACTO PARA TAL EFECTO. | LOTE | 1 |  |  | 0
[6 empty] | Subtotal | 0
[6 empty] | IVA | 0
[6 empty] | TOTAL | 0