## CASA BOTE
FOLIO No.
SECRETARIA DE INFRAESTRUCTURA
SUBSECRETARIA DE CONSTRUCCION
DIRECCION DE PROYECTOS
PROYECTO : REHABILITACIÓN GENERAL DEL CENTRO DE ALTO RENDIMIENTO (CARE)
| OBRA : REMODELACIÓN DE CASA BOTE | [5 empty] | ANEXO
UBICACION : SANTIAGO N.L.
MUNICIPIO : SANTIAGO, N.L.
[5 empty] | LICITACION: |  | FECHA:
CONSECUTIVO | No. CPTO. | CONCEPTO | UNID. | CANT. | P.U. | PRECIO CON LETRA | IMPORTE
PRELIMINARES
TRAZO Y NIVELACION
10 | 12120002 | TRAZO Y NIVELACIÓN DE LA OBRA, UTILIZANDO BANCOS DE NIVEL GEOREFRENCIADOS Y ESTABLECIENDO REFERENCIAS DE CAMPO, INCLUYE: BRIGADA DE TOPOGRAFIA DURANTE EL TIEMPO QUE DURE LA OBRA, EQUIPO, MATERIALES, HERRAMIENTA Y MANO DE OBRA.(PARA RAMPA) | M2 | 240 |  |  | 0
20 | 12120002 | TRAZO Y NIVELACIÓN DE LA OBRA, UTILIZANDO BANCOS DE NIVEL GEOREFRENCIADOS Y ESTABLECIENDO REFERENCIAS DE CAMPO, INCLUYE: BRIGADA DE TOPOGRAFIA DURANTE EL TIEMPO QUE DURE LA OBRA, EQUIPO, MATERIALES, HERRAMIENTA Y MANO DE OBRA. (PARA DESCANSO) | M2 | 105 |  |  | 0
DEMOLICION, DESMANTELAMIENTO Y RETIROS
30 |  | DESMONTAJE Y RETIRO DE DECK DE MADERA Y SISTEMA DE FIJACIÓN PTR E 2" INCLUYE: MANO DE OBRA, HERRAMIENTA, EQUIPO Y TRASLADO A SITIO AUTORIZADO POR LA DEPENDENCIA. | M2 | 316 |  |  | 0
40 |  | DESMONTAJE DE BARANDAL METALICO (2.50M), FORMADOS POR TUBO DE 2 1/2”, CON RECUPERACION DE BARANDAL. INCLUYE: DESMONTAJE, CARGA, TRASLADO A BODEGA AUTORIZADA POR LA DEPENDENCIA, DESCARGA, ESTIVA, HERRAMIENTA, EQUIPO, MANO DE OBRA. (PARA DESCANSO) | KG | 39.816 |  |  | 0
MOVIMIENTO DE TIERRAS
TRAZO Y NIVELACION
50 | 14100003 | LIMPIEZA Y DESHIERBE DEL AREA POR MEDIOS MANUALES O MECANICOS, INCLUYE: MAQUINARIA, EQUIPO, CARGA, DESCARGA Y ACARREOS HASTA LUGAR INDICADO POR LA SUPERVICION HERRAMIENTA Y MANO DE OBRA. (PARA DESCANSO) | M2 | 105 |  |  | 0
60 | 14140001 | CARGA, ACARREO Y DESCARGA A TIRO LIBRE DEL MATERIAL PRODUCTO DE EXCAVACIONES Y CORTES VOLUMEN MEDIDO EN SECCION, A TIRADEROS AUTORIZADOS POR EL MUNICIPIO. INCLUYE: MAQUINARIA, HERRAMIENTA, EQUIPO, MANO DE OBRA (SE INCLUYE PAGO DE REGALIAS). (PARA DESCANSO) | M3 | 0.96 |  |  | 0
EXCAVACIONES Y PERFORACIONES
70 | 14160035 | EXCAVACIONES EN TODO TIPO DE MATERIAL PARA CIMENTACIONES POR MEDIOS MECÁNICOS, VOLUMEN MEDIDO EN SECCION, INCLUYE: AFINE, TALUDES DE LA EXCAVACIÓN, MAQUINARIA, HERRAMIENTA, EQUIPO, MANO DE OBRA Y ACAMELLONAMIENTO PARA SU POSTERIOR RETIRO O REUTILIZACIÓN. | M3 | 13.44 |  |  | 0
CIMENTACIÓN
80 |  | CIMBRA Y DESCIMBRA COMÚN PARA CIMENTACÍON, MEDIDA A LINEAS DE PROYECTO, UTILIZANDO MADERA, LOS TROQUELES Y DEMAS REFUERZOS SERÁN DISEÑADOS POR EL CONTRATISTA, ASI COMO MOLDURAS Y CHAFLANES RESPETANDO LA GEOMETRIA DE LAS MISMAS, INCLUYE: TRAZO, FABRICACIÓN, CORTE, HABILITACION, DESPERDICIOS, COLOCACION, MATERIALES, MANO DE OBRA, EQUIPO Y OBRA FALSA | M2 | 9.6 |  |  | 0
90 | 20100002 | PLANTILLAS DE CONCRETO SIMPLE F'c=100 KG/CM2 DE 5CM DE ESPESOR , SOBRE LA EXCAVACIÓN RECIENTE, APISONANDO LA SUPERFICIE DE LA EXCAVACIÓN CON PISÓN MECANICO. INCLUYE: MATERIALES, AGUA, DESPERDICIOS, EQUIPO, HERRAMIENTA Y MANO DE OBRA. | M2 | 1.92 |  |  | 0
100 |  | CONCRETO PREMEZCLADO EN PLANTA DOSIFICADORA PARA ZAPATAS DE F'c=200 KG/CM2, TMA 3/4", REVENIMIENTO MÍNIMO DE 18 CM, COLADO SEGÚN LAS NORMAS DEL ACI, CURADO CON MEMBRANA.INCLUYE: SUMINISTRO, COLOCACIÓN, VIBRADO, BOMBEO, DESPERDICIOS, MANO DE OBRA, HERRAMIENTAS Y EQUIPO. | M3 | 0.96 |  |  | 0
ACERO ESTRUCTURAL
110 |  | SUMINISTRO Y FABRICACIÓN DE ESTRUCTURA METÁLICAS A BASE DE PTR ASTM A36. INCLUYE: PINTURA, CORTES, AGUJEROS, TALADRADOS, PLACAS, PLACAS DE APOYOS, EQUIPO DE CORTE, MÁQUINAS DE SOLDAR, MANIOBRAS, HERRAMIENTA, EQUIPO, MANO DE OBRA Y TODO LO NECESARIO PARA SU CORRECTA EJECUCIÓN. | KG | 223 |  |  | 0
120 |  | SUMINISTRO Y COLOCACIÓN DE PLACA ANTIDERRAPANTE MARCA VILLACERO O SIMILAR, CALIBRE 3/16” PARA DESCANSO DE 9.17M X 4.73M, UBICADO EN ÁREA DE CARGA Y DESCARGA EN HANGAR. INCLUYE ELEMENTOS DE FIJACIÓN, PINTURA, SUMINISTRO DE MATERIALES, HERRAMIENTA, EQUIPO, MANO DE OBRA Y TODO LO NECESARIO PARA SU CORRECTA EJECUCIÓN. | KG | 1844.2667 |  |  | 0
130 |  | BARANDAL DE TUBERÍA MECÁNICA COMPUESTO POR 2 TUBO HORIZONTALES DE ACERO DE 2 ½” ASTM A500 Y POSTES VERTICALES DE ACERO DE 2 ½” DE 1.00 M @ 1.00 M. FIJADOS A E STRUCTURA DE PTR INCLUYE: FIJACIÓN, PINTURA, SUMINISTRO DE MATERIALES, HERRAMIENTA, EQUIPO, MANO DE OBRA Y TODO LO NECESARIO PARA SU CORRECTA EJECUCIÓN. | KG | 93.4998 |  |  | 0
ALBAÑILERÍA
MUROS, DALAS Y CASTILLOS
140 | 24180005 | CASTILLO DE CONCRETO DE 15 X 15 CM, FABRICADO CON CONCRETO PREMEZCLADO EN PLANTA DOSIFICADORA DE F'C=200 KG/CM2, ARMADO CON 4 VRS. 3/8" Y ESTRIBOS #2 @15CM. INCLUYE: MATERIALES, CIMBRA, DESCIMBRA, CURADO DE CONCRETO, ACERO DE REFUERZO, CORTES, ALAMBRE RECOCIDO, HERRAMIENTA, EQUIPO, ELEVACIONES, ACARREOS, ANDAMIAJES Y MANO DE OBRA | ML | 20 |  |  | 0
150 | 24180017 | SUMINISTRO Y COLOCACIÓN DE MURO DE BLOCK DE CONCRETO CURADO AL VAPOR DE 15 X 20 X 40 CM CON MORTERO CEMENTO-ARENA 1:5 A MEZCLA CORTADA. INCLUYE: MATERIALES, HERRAMIENTA, EQUIPO, ELEVACIONES, ACARREOS, ANDAMIAJES, MANO DE OBRA Y TODO LO NECESARIO PARA SU CORRECTA EJECUCIÓN. | M2 | 96.75 |  |  | 0
FIRME
160 |  | FIRME DE 15CM DE ESPESOR, CONCRETO PREMEZCLADO EN PLANTA DOSIFICADORA DE FC=250 K/CM2, TAMAÑO MÁXIMO DE AGREGADO DE 19 MM, REFORZADO CON VRS 1/2" @20 CMS, ACABADO DEFINIDO POR LA DIRECCION DE OBRA. INCLUYE: AFINE DE MATERIAL DESCUBIERTO Y COMPACTADO AL 95% DE SU P.V.S.M., SUMINISTRO DE MATERIALES, TRANSPORTE, BOMBEO, COLOCACIÓN, VIBRADO, CURADO, AGUA, CORTES, DESPERDICIOS, TRASLAPES, ALAMBRE, SILLETAS, HERRAMIENTA, PRUEBAS DE LABORATORIO, JUNTAS, EQUIPO Y MANO DE OBRA. | M2 | 240 |  |  | 0
SUPERESTRUCTURA
COLUMNAS
170 | 22100002 | CIMBRA Y DESCIMBRA APARENTE PARA COLUMNAS, MEDIDA A LINEAS DE PROYECTO, UTILIZANDO TRIPLAY DE PINO DE 3/4" DE ESPESOR, LOS TROQUELES Y DEMAS REFUERZOS SERÁN DISEÑADOS POR EL CONTRATISTA, ASI COMO MOLDURAS Y CHAFLANES RESPETANDO LA GEOMETRIA DE LAS MISMAS. INCLUYE: TRAZO, FABRICACIÓN, CORTE, HABILITACION, DESPERDICIOS, COLOCACION, MATERIALES, MANO DE OBRA, EQUIPO Y OBRA FALSA | M2 | 136.08 |  |  | 0
180 | 22100003 | ACERO DE REFUERZO EN COLUMNAS, A BASE DE VARILLAS CORRUGADAS DE Fy=4,200 KG/CM2, AMARRADO EN EL LUGAR CON ALAMBRE RECOCIDO. INCLUYE: MATERIALES, CORTES, DESPERDICIOS, TRASLAPES (VER DETALLES DEL REFUERZO EN PLANOS), HABILITADO, COLOCACIÓN, ACARREOS, GANCHOS, SILLETAS, HERRAMIENTA, EQUIPO Y MANO DE OBRA. | KG | 2440.8 |  |  | 0
190 | 22100005 | CONCRETO PREMEZCLADO EN PLANTA DOSIFICADORA, PARA COLUMNAS CON ADITIVO SUPERFLUIDIZANTE Y/O REDUCTOR DE AGUA DE ALTO RANGO, DE F'c=250 KG/CM2, TMA 3/4", REVENIMIENTO MÍNIMO DE 18 CM, COLADO SEGÚN LAS NORMAS DEL ACI, CURADO CON MEMBRANA. INCLUYE: SUMINISTRO, BOMBEO, COLOCACIÓN, VIBRADO, DESPERDICIOS, MANO DE OBRA, EQUIPO Y HERRAMIENTA. | M3 | 20.16 |  |  | 0
PISOS
200 |  | SUMINISTRO, FABRICACIÓN E INSTALACIÓN DE SUBESTRUCTURA METÁLICA PARA FIJACIÓN DE DECK A BASE DE PTR DE 1 1/2" @60CMS DE 3.29KG/M. INCLUYE: MATERIAL, MONTAJE, HERRAMIENTA, EQUIPO, MANO DE OBRA Y TODO LO NECESARIO PARA SU CORRECTA EJECUCION. | KG | 1787 |  |  | 0
CANCELERÍA
PUERTAS
210 | 38120002 | PUERTA DE ALUMINIO DE 3" PARA ACCESO DOBLE MARCA CUPRUM O SIMILAR EN CALIDAD Y PRECIO A BASE DE DOS HOJAS DE 2.10 DE ANCHO X 2.00 MTS DE ALTURA . INCLUYE: SUMINISTRO DE MATERIAL, HERRAMIENTA, EQUIPO, COLOCACION, CORTES, NIVELADO, CHAPA 2 JUEGOS DE LLAVES, MANO DE OBRA Y TODO LO NECESARIO PARA SU CORRECTA EJECUCION (VERIFICAR MEDIDAS EN OBRA) | PZA | 1 |  |  | 0
220 |  | FIJO DE CRISTAL TEMPLADO DE 9.5 MM DE ACUERDO A DISEÑO, INCLUYE: MATERIALES, MANO DE OBRA, HERRAMIENTA Y EQUIPO. DE 0.80X1.20 M. | PZA | 25 |  |  | 0
ACABADOS
MUROS
230 | 44140005 | COLOCACIÓN DE PINTURA ACRILICA EN MUROS TIPO VINIMEX TOTAL, ANTIHONGOS MARCA COMEX O SIMILAR EN CALIDAD Y PRECIO A DOS MANOS SEGUN MUESTRA APROBADA. INCLUYE: SUMINISTROS, PROTECCIÓN DE AREAS ADYACENTES, SELLADOR 5 X 1 MARCA COMEX O SIMILAR, ANDAMIOS, DESPERDICIOS, HERRAMIENTA, EQUIPO, MATERIAL DE CONSUMO, MANO DE OBRA Y TODO LO NECESARIO PARA SU CORRECTA EJECUCIÓN. | M2 | 2850 |  |  | 0
240 |  | MURO DIVISORIO DE TABLONES DE MADERA | M2 | 11.75 |  |  | 0
250 |  | PUERTA CORREDIZA, CERROJO DE MADERA, INCLUYE RIEL, GUIA Y TLPCE. DE 0.90 X 2.20MTS. | PZA | 1 |  |  | 0
PISOS
260 |  | SUMINISTRO E INSTALACIÓN DE DECK DE MADERA CUMARÚ CON TRATAMIENTO DE 15MM DE ESPESOR, 9CM DE ANCHO, 2.13M DE LARGO, ACABADO LISO, MARCA MADERDECK O SIMILAR EN CALIDAD, INCLUYE: SUMINISTRO DE MATERIALES, INSTALACIÓN, CORTES, FIJACIÓN, DESPERDICIOS, ACARREOS, HERRAMIENTA, MATERIAL DE CONSUMO, LIMPIEZA, MANO DE OBRA Y TODO LO NECESARIO PARA SU CORRECTA EJECUCION. | M2 | 316 |  |  | 0
VARIOS
LIMPIEZA FINAL DE LA OBRA
270 |  | FUMIGACIÓN ANTITERMITA, INCLUYE: MATERIAL, HERRAMIENTA Y MANO DE OBRA. | M2 | 1610 |  |  | 0
280 | 56100001 | LIMPIEZA FINAL DE LA OBRA Y DURANTE EL PERIODO DE EJECUCION DE LA MISMA. INCLUYE: RETIRO DE MATERIALES, SOBRANTES, DESPERDICIOS, ACARREOS, MATERIALES Y MANO DE OBRA. | M2 | 1610 |  |  | 0
0
0
0
IMPORTE TOTAL CON LETRA: