## GIMNASIO DE TIRO
FOLIO No.
SECRETARIA DE INFRAESTRUCTURA
SUBSECRETARIA DE CONSTRUCCION
DIRECCION DE PROYECTOS
PROYECTO : REHABILITACIÓN GENERAL DEL CENTRO DE ALTO RENDIMIENTO (CARE)
| OBRA : GIMNASIO DE TIRO | [5 empty] | ANEXO
UBICACION : AVENIDA ELEUTERIO GONZÁLEZ Y AVENIDA ADOLFO RUIZ CORTINEZ
MUNICIPIO : MONTERREY, N.L.
[5 empty] | LICITACION: |  | FECHA:
CONSECUTIVO | No. CPTO. | CONCEPTO | UNID. | CANT. | P.U. | PRECIO CON LETRA | IMPORTE
ALBAÑILERIA
LOSA
10 |  | SUMINISTRO Y COLOCACION DE FLASHING DE LAMINA PINTRO O SIMILAR LISA CALIBRE 22 COLOR BLANCO, EN CUBIERTA SUPERIOR Y ESQUINAS (VER DETALLE EN PLANOS). INCLUYE: MATERIAL, EQUIPO, HERRAMIENTA, TRASLAPES, MANO DE OBRA Y TODO LO NECESARIO PARA SU CORRECTA COLOCACION. | ML | 82 |  |  | 0
ACABADOS
IMPERMEABILIZANTE
20 |  | SUMINISTRO Y COLOCACIÓN DE IMPERMEABILIZACIÓN SISTEMA EXTRAPROTECT MCA. AISLACOAT O SIMILAR EN CALIDAD, SOBRE SUPERFICIE METÁLICA GARANTIA DE 10 AÑOS.INCLUYE: SUMINISTRO Y COLOCACION, MATERIALES, LIMPIEZA GENERAL DE LA SUPERFICIE, REFUERZO EN JUNTAS DE SER NECESARIO, APLICACIÓN DE BASE PRO-TGT 60 Y PLASTICOOL, APLICACIÓN DE ACABADO FINAL AISLACOOL A DOS MANOS, MATERIAL, HERRAMIENTA, EQUIPO Y MANO DE OBRA Y TODO LO NECESARIO PARA SU CORRECTA EJECUCIÓN. | M2 | 1934.55 |  |  | 0
PISOS
30 |  | SUMINISTRO Y APLICACIÓN DE PINTURA EPOXICA PARA INTERIOR MARCA BEHR O SIMILAR, COLOR GRIS EN ÁREA DE FIRME DE TIRO ACOSTADO SOBRE ACABADO DE PINTURA EPOXICA EXISTENTE. INCLUYE: LIMPIEZA DEL ÁREA, TRAZO DE LINEAS OFICIALES, RESANE DE GRIETAS CON MORTERO PLÁSTICO, MATERIAL, EQUIPO, MANO DE OBRA, HERRAMIENTA Y TODO LO NECESARIO PARA SU CORRECTA EJECUCIÓN. | M2 | 428.16 |  |  | 0
CANCELERÍA
VENTANA FIJA
40 |  | SUMINISTRO E INSTALACIÓN DE FIJO DE CRISTAL EN ÁREA DE TIRO, CRISTAL DE 9MM DE ESPESOR, CANCEL DE ALUMINIO MATE 2"X4" CON PELÍCULA DE CONTROL SOLAR OBSCURA. INCLUYE: MATERIAL, HERRAMIENTA, CORTES, MANO DE OBRA, ELEMENTOS DE FIJACIÓN, ANDAMIOS, Y TODO LO NECESARIO PARA SU CORRECTA EJECUCIÓN. | M2 | 17.5 |  |  | 0
HERRERÍA
REJILLA
50 |  | RETIRO DE REJILLA DE ACERO SIN RECUPERACIÓN. INCLUYE: RETIRO, MANO DE OBRA, HERRAMIENTA, EQUIPO, RETIRO DE MATERIAL A LUGAR DE TIRO AUTORIZADO POR LA SUPERVISIÓN Y TODO LO NECESARIO PARA SU CORRECTA EJECUCIÓN. | ML | 6.5 |  |  | 0
60 |  | SUMINISTRO E INSTALACIÓN DE REJILLA DE ACERO INOXIDABLE MARCA HARSCO O SIMILAR, TIPO ESTÁNDAR, ANCHO: 0.40M. INCLUYE: ELEMENTOS DE FIJACIÓN, MATERIAL, HERRAMIENTA, MANO DE OBRA, EQUIPO Y TODO LO NECESARIO PARA SU CORRECTA EJECUCIÓN. | ML | 6.5 |  |  | 0
70 |  | SUMINISTRO, HABILITADO Y COLOCADO DE REJILLA A BASE ACERO ESTRUCTURAL A-36, APS DE 3"X3"X1/2", CON SOLERA DE 3/8"X6" COMO BASTIDOR, VIGA IPR DE 8"X4" (22.32 KG/ML) COMO APOYO CENTRAL, SOLERA DE 3"X3/8" COMO REJILLA @ 5 CMS LIBRE, 2 SEPARADORES DE APS DE 3"X1/2". INCLUYE: MATERIALES, CORTES, DESPERDICIOS, SOLDADURA, PINTURA ANTICORROSIVA, PINTURA DE ESMALTE, GRUA, MANIOBRAS, HERRAMIENTA, EQUIPO Y MANO DE OBRA. |  |  |  |  | 0
BODEGA DE TIRO
DEMOLICION, DESMANTELAMIENTO Y RETIROS
80 |  | DEMOLICION DE CONCRETO REFORZADO EN FIRME DE PATIO TRASERO, VOLUMEN MEDIDO EN SECCION INCLUYE: MANO DE OBRA, MAQUINARIA, HERRAMIENTA, EQUIPO, EQUIPO DE CORTE, TRASPALEO Y ACAMELLONAMIENTO DE MATERIAL PARA SU RETIRO. | M3 | 4.32 |  |  | 0
PRELIMINARES
90 | 12120002 | TRAZO Y NIVELACIÓN DE LA OBRA, UTILIZANDO BANCOS DE NIVEL GEOREFRENCIADOS Y ESTABLECIENDO REFERENCIAS DE CAMPO, INCLUYE: BRIGADA DE TOPOGRAFIA DURANTE EL TIEMPO QUE DURE LA OBRA, EQUIPO, MATERIALES, HERRAMIENTA Y MANO DE OBRA. | M2 | 35 |  |  | 0
100 | 14160005 | EXCAVACIONES EN MATERIAL TIPO I Y II PARA CIMENTACIONES POR MEDIOS MECÁNICOS, VOLUMEN MEDIDO EN SECCION, INCLUYE: AFINE, TALUDES DE LA EXCAVACIÓN, MAQUINARIA, HERRAMIENTA, EQUIPO, MANO DE OBRA Y ACAMELLONAMIENTO PARA SU POSTERIOR RETIRO O REUTILIZACIÓN. | M3 | 24 |  |  | 0
110 | 14200001 | RELLENO CON MATERIAL PRODUCTO DE LA EXCAVACION SELECCIONADO Y EN CAPAS NO MAYORES DE 20 CM DE ESPESOR, COMPACTADAS AL 95% DE SU PVSM, VOLUMEN MEDIDO EN SECCION, INCLUYE: MATERIAL, AGUA, HOMOGENIZACIÓN, EQUIPO, HERRAMIENTAS Y MANO DE OBRA. | M3 | 14.4 |  |  | 0
120 | 20100002 | PLANTILLAS DE CONCRETO SIMPLE F'c=100 KG/CM2 DE 5CM DE ESPESOR , SOBRE LA EXCAVACIÓN RECIENTE, APISONANDO LA SUPERFICIE DE LA EXCAVACIÓN CON PISÓN MECANICO. INCLUYE: MATERIALES, AGUA, DESPERDICIOS, EQUIPO, HERRAMIENTA Y MANO DE OBRA. | M2 | 0.48 |  |  | 0
130 | 14140001 | CARGA Y ACARREO DEL 1ER KM, DEL MATERIAL PRODUCTO DE LOS DESMONTES, DESPALMES, EXCAVACIONES, CORTES Y PERFORACIONES, VOLUMEN MEDIDO EN SECCION. INCLUYE: MAQUINARIA, HERRAMIENTA, EQUIPO Y MANO DE OBRA. | M3 | 24 |  |  | 0
140 | 14140007 | ACARREO DE KM SUBSECUENTES Y DESCARGA DEL MATERIAL PRODUCTO DE LOS DESMONTES, DESPALMES, VOLUMEN MEDIDO EN SECCION, A TIRADEROS AUTORIZADOS POR LA DEPENDENCIA, INCLUYE: MAQUINARIA, HERRAMIENTA, EQUIPO, MANO DE OBRA (SE INCLUYE PAGO DE REGALIAS). | M3/KM | 240 |  |  | 0
CIMENTACIÓN
150 | 20100004 | CONCRETO CICLÓPEO, CON PROPORCIÓN 30% DE PIEDRA DE CIMENTACION Y 70% CONCRETO DE F’c=150 KG/CM2, CURADO, INCLUYE: SUMINISTRO DE MATERIALES, COLOCACIÓN, EQUIPO Y MANO DE OBRA. | M3 | 5.76 |  |  | 0
160 | 24180045 | DALA DE DESPLANTE DE 20 X 20 CM. DE SECCIÓN, ARMADA CON 4 VARILLAS DEL NO. 4 A.R. Y ESTRIBOS DEL NO. 3 A CADA 20 CM. CON CONCRETO FC=200 KG/CM2. CON CIMBRA COMÚN, ANCLADA A LOSA CON VARILLAS DE 1/2" CON PENETRACION DE 5CM Y DESARROLLO DE 20 CM EN LOSA ALVEOLAR A BASE DE QUIMICO EPOXICO MARCA HILTI RE-500 PARA FIJACION EN LOSA . INCLUYE: MANGAS DE PVC DE 2" O HIELO SECO PARA PASO DE INSTALACIONES QUE SE INDICARAN EN CAMPO, CARGO DIRECTO POR EL COSTO DE LOS MATERIALES, HERRAMIENTA Y MANO DE OBRA QUE INTERVENGAN, FLETE A OBRA, DESPERDICIO, COLADO DEL CONCRETO,VERTIDO, ACARREO HASTA EL LUGAR DE SU UTILIZACIÓN, HABILITADO DEL ACERO DE REFUERZO, ANCLAJES, COLOCACIÓN, AMARRES CON ALAMBRE RECOCIDO DEL NO. 18, CIMBRADO, DESCIMBRADO, LIMPIEZA Y RETIRO DE SOBRANTES FUERA DE OBRA, EQUIPO DE SEGURIDAD, INSTALACIONES ESPECÍFICAS, DEPRECIACIÓN Y DEMÁS CARGOS DERIVADOS DEL USO Y TODO LO NECESARIO PARA SU CORRECTA EJECUCION. | ML | 24 |  |  | 0
170 | 24140001 | FIRME DE 12CM DE ESPESOR, CONCRETO PREMEZCLADO EN PLANTA DOSIFICADORA DE FC=250 K/CM2, TAMAÑO MÁXIMO DE AGREGADO DE 19 MM, REFORZADO CON MALLA ELECTROSOLDADA 6X6- 4/4, ACABADO DEFINIDO POR LA DIRECCION DE OBRA. INCLUYE: AFINE DE MATERIAL DESCUBIERTO Y COMPACTADO AL 95% DE SU P.V.S.M., SUMINISTRO DE MATERIALES, TRANSPORTE, BOMBEO, COLOCACIÓN, VIBRADO, CURADO, AGUA, CORTES, DESPERDICIOS, TRASLAPES, ALAMBRE, SILLETAS, HERRAMIENTA, PRUEBAS DE LABORATORIO, JUNTAS, EQUIPO Y MANO DE OBRA. | M2 | 35 |  |  | 0
ALBAÑILERÍA Y ACABADOS
180 | 24180005 | CASTILLO DE CONCRETO DE 15 X 15 CM, FABRICADO CON CONCRETO PREMEZCLADO EN PLANTA DOSIFICADORA DE F'C=200 KG/CM2, ARMADO CON 4 VRS. 3/8" Y ESTRIBOS #2 @15CM. INCLUYE: MATERIALES, CIMBRA, DESCIMBRA, CURADO DE CONCRETO, ACERO DE REFUERZO, CORTES, ALAMBRE RECOCIDO, HERRAMIENTA, EQUIPO, ELEVACIONES, ACARREOS, ANDAMIAJES Y MANO DE OBRA | ML | 24 |  |  | 0
190 | 24180009 | CERRAMIENTO DE CONCRETO DE 15 X 20 CM, FABRICADO CON CONCRETO PREMEZCLADO EN PLANTA DOSIFICADORA DE F'C=200 KG/CM2, ARMADO CON 4 VRS. 1/2" Y ESTRIBOS DE ALAMBRON @20CM. INCLUYE: MATERIALES, CIMBRA, DESCIMBRA, CURADO DE CONCRETO, ACERO DE REFUERZO, CORTES, ALAMBRE RECOCIDO, HERRAMIENTA, EQUIPO, ELEVACIONES, ACARREOS, ANDAMIAJES Y MANO DE OBRA | ML | 20 |  |  | 0
200 | 24180011 | MURO DE BLOCK DE CONCRETO DE 15X20X40 CM. ASENTADO CON MORTERO CEMENTO-ARENA PROP. 1:4. INCLUYE: SUMINISTRO Y COLOCACION DE MATERIALES, ACARREO, ELEVACIONES, ANDAMIAJES, TRAZOS, CORTES, DESPERDICIOS , RETIRO DE SOBRANTES FUERA DE LA OBRA, EQUIPO, HERRAMIENTA Y MANO DE OBRA EN CUALQUIER NIVEL. | M2 | 50.2 |  |  | 0
210 | 24180013 | ZARPEO Y AFINE CON MORTERO CEMENTO ARENA 1:5, A PLOMO Y REGLA, REPELLADO FINO, 1.5CM. DE ESPESOR PROMEDIO, INCLUYE: MATERIALES, FLETES , DESPERDICIO, ACARREO HASTA EL LUGAR DE SU UTILIZACIÓN, PICADO DE LAS ÁREAS DE CONCRETO, ELABORACIÓN DE MORTERO, MAESTREADO, PERFILADO, REMATES, EMBOQUILLADO, LIMPIEZA Y RETIRO DE SOBRANTES FUERA DE OBRA, EQUIPO DE SEGURIDAD, MANO DE OBRA,HERRAMIENTA Y EQUIPO, EN CUALQUIER NIVEL. PARA MUROS EXTERIORES LATERALES | M2 | 50.2 |  |  | 0
220 | 24180016 | APLANADO DE YESO-AGUA DE ESPESOR DE 2CM PROMEDIO EN MUROS PLOMEADO Y MUESTREADO. INCLUYE: MATERIALES, HERRAMIENTA, EQUIPO, ELEVACIONES, ACARREOS, ANDAMIAJES Y MANO DE OBRA. EN CUALQUIER NIVEL PARA MUROS INTERIORES | M2 | 50.2 |  |  | 0
230 | 44120005 | COLOCACIÓN DE PINTURA ACRILICA EN MUROS TIPO VINIMEX TOTAL, ANTIHONGOS MARCA COMEX O EQUIVALENTE EN CALIDAD Y PRECIO A DOS MANOS COLOR NEGRO (SEGUN MUESTRA APROBADA POR DIRECCIÓN ARQUITECTÓNICA). INCLUYE: SUMINISTROS, PROTECCIÓN DE AREAS ADYACENTES, SELLADOR 5 X 1 MARCA COMEX O EQUIVALENTE, DESPERDICIOS, HERRAMIENTA, EQUIPO, MATERIAL DE CONSUMO, MANO DE OBRA Y TODO LO NECESARIO PARA SU CORRECTA EJECUCIÓN. | M2 | 100.4 |  |  | 0
LOSA
240 | 22260007 | CONCRETO PREMEZCLADO EN PLANTA DOSIFICADORA PARA LOSAS DE F'c=250 KG/CM2, TMA 3/4", REVENIMIENTO MINIMO DE 16CM, COLADO SEGÚN LAS NORMAS DEL ACI, CURADO CON MEMBRANA. INCLUYE: SUMINISTRO, BOMBEO, COLOCACIÓN, VIBRADO, DESPERDICIOS, MANO DE OBRA Y EQUIPO. | M3 | 5.582 |  |  | 0
250 | 22260002 | ACERO DE REFUERZO PARA LOSAS, A BASE DE VARILLAS CORRUGADAS DE Fy=4,200 KG/CM2, AMARRADO EN EL LUGAR CON ALAMBRE RECOCIDO. INCLUYE: MATERIALES, CORTES, DESPERDICIOS, TRASLAPES (VER DETALLES DEL REFUERZO EN PLANOS), HABILITADO, COLOCACIÓN, ACARREOS, GANCHOS, SILLETAS, HERRAMIENTA, EQUIPO Y MANO DE OBRA. | KG | 273 |  |  | 0
260 | 22260001 | CIMBRA Y DESCIMBRA APARENTE AREA DE CONTACTO PARA LOSA, MEDIDA A LINEAS DE PROYECTO, UTILIZANDO TRIPLAY DE PINO DE 3/4" DE ESPESOR, LOS TROQUELES Y DEMAS REFUERZOS SE DISEÑARAN POR EL CONTRATISTA, ASI COMO MOLDURAS Y CHAFLANES RESPETANDO LA GEOMETRIA DE LAS MISMAS. INCLUYE: TRAZO, FRONTERA, FABRICACIÓN, CORTES, DESPERDICIOS, HABILITACION, COLOCACION, MATERIALES, MANO DE OBRA, OBRA FALSA Y EQUIPO. | M2 | 35.625 |  |  | 0
270 | 22260014 | ALIGERANTE DE BARROBLOCK DE 20X20X30 CMS, ACOMODO EN LOSAS SEGÚN PLANO, INCLUYE: SUMISTRO Y COLOCACION, MATERIAL, HERRAMIENTQ, EQUIPO, MANO DE OBRA Y TODO LO NECESARIO PARA SU CORRECTA EJECUCION | PZA | 264 |  |  | 0
IMPERMEABILIZACIÓN
280 | 44160005 | SUMINISTRO Y COLOCACIÓN DE IMPERMEABILIZACIÓN ELASTOMERICA MCA. TERMOTEK BLANCO, GARANTIA DE 5 AÑOS O SIMILAR EN CALIDAD, SILICONIZADO Y FIBRATADO EN LOSA Y PRETILES. INCLUYE: SUMINISTRO Y COLOCACION, MATERIALES, LIMPIEZA GENERAL DE LA SUPERFICIE, SELLAMIENTOS CON CEMENTO PLASTICO EN GRIETAS, ANGULOS DE PRETILES, CUELLOS DE TUBERIAS Y BASES DE TINACOS, APLICACIÓN DE UNA CAPA DE SELLADOR, APLICACION DE UNA CAPA DE IMPERMEABILIZANTE, , CON REFUERZO DE ALMA DE POLIESTER DE 170 A 180 GRS./M2 Y UNA SEGUNDA CAPA DE IMPERMEABILIZANTE, MATERIAL, HERRAMIENTA, EQUIPO Y MANO DE OBRA Y TODO LO NECESARIO PARA SU CORRECTA EJECUCIÓN. | M2 | 35 |  |  | 0
290 | 44160001 | SUMINISTRO Y COLOCACIÓN DE EMPASTADO EN LOSA PARA DAR PENDIENTE DE 7 CM DE ESPESOR PROMEDIO A BASE DE APLICACIÓN DE MORTERO CEMENTO-TERMOLITA, INCLUYE: MATERIAL, MANO DE OBRA, ANDAMIOS, HERRAMIENTA, EQUIPO Y TODO LO NECESARIO PARA SU CORRECTA EJECUCION. | M2 | 35 |  |  | 0
HERRERÍA
300 | 38100005 | SUMINISTRO Y COLOCACIÓN DE VENTANA DE CANCEL DE ALUMINIO MATE 3"X3" CRISTAL DE 6MM TRANSLUCIDO DUOVENT O SIMILAR. MEDIDAS 1.00 MTS ANCHO X 0.40 MTS ALTO. INCLUYE HERRAJES, ELEMENTOS DE FIJACIÓN, SUMINISTRO DE MATERIALES, HERRAMIENTA, EQUIPO, MANO DE OBRA Y TODO LO NECESARIO PARA SU CORRECTA EJECUCIÓN. | PZA | 1 |  |  | 0
310 |  | SUMINISTRO Y COLOCACIÓN DE VENTANA DE CANCEL DE ALUMINIO MATE 3"X3" CRISTAL DE 6MM TRANSLUCIDO DUOVENT O SIMILAR. MEDIDAS 2.20 MTS ANCHO X 0.40 MTS ALTO. INCLUYE HERRAJES, ELEMENTOS DE FIJACIÓN, SUMINISTRO DE MATERIALES, HERRAMIENTA, EQUIPO, MANO DE OBRA Y TODO LO NECESARIO PARA SU CORRECTA EJECUCIÓN. | PZA | 3 |  |  | 0
320 |  | PUERTA METÁLICA DE 1.00 X 2.20 MTS. INCLUYE: SUMINISTRO, HERRAMIENTA, EQUIPO, COLOCACIÓN, ESMALTE, HERRAJES, CHAPA, FIJACIÓN, MANO DE OBRA Y TODO LO NECESRIO PARA SU CORRECTA EJECUCIÓN (VERIFICAR MEDIDAS EN OBRA). | PZA | 1 |  |  | 0
INSTALACIÓN ELECTRICA
330 | 18180049 | SUMINISTRO E INSTALACION DE CABLE MULTIPLE (2+1) EN CAL 6 DE ALUMINIO DE LA MARCA CONDUMEX O SIMILAR INCLUYE: MATERIALES, INSTALACION, PUNTAS, PRUEBAS, HERRAMIENTA, EQUPIO Y MANO DE OBRA. | ML | 200 |  |  | 0
340 |  | SUMINISTRO Y COLOCACION DE LUMINARIA PHILLIPS A-SHAPE LED 19A21 LUZ DIRECTA CON PREPARACIÓN EMBEBIDA EN LOSA DE 10 CM DE DIAMETRO DE ACUERDO A DETALLE EN PLANO, INCLUYE: SUMINISTRO DE MATERIAL, CONEXIONES, CABLEADO CALIBRE 12 THHW, DUCTERIA, ENCINTADO, INSTALACION, CORTES, EQUIPO, COLOCACION, HERRAMIENTA, MANIOBRAS, FLETE, EQUIPO, MANO DE OBRA Y TODO LO NECESARIO PARA SU CORRECTA EJECUCION | PZA | 2 |  |  | 0
350 |  | SUMINISTRO Y COLOCACIÓN DE APAGADOR SENCILLO, INCLUYE: SUMINISTRO DE MATERIALES, CAJA CHALUPA DE 2" X 4" DE LAMINA GALVANIZADA MARCA FEMSA O SIMILAR PARED GRUESA, CONTACTOS POLARIZADOS DE 15 AMPERES, 127 VOLTS. TAPA MARCA BTCINO O SIMILAR COLOR SEGUN MUESTRA, POLIDUCTO DE 3/4" PARED GRUESA, ACARREOS, COLOCACION, EQUIPO, HERRAMIENTA, ENCINTADO, DESPERDICIOS, MANO DE OBRA Y TODO LO NECESARIO PARA SU CORRECTA EJECUCION. | PZA | 1 |  |  | 0
HERRERÍA
HERRERIA
360 |  | FABRICACIÓN DE ESCALERA MARINA PARA ACCESO A LOSA DE 6.50X0.60, CON PTR 2"X2" CAL.14, PELDAÑOS@45CMS, ANCLADO CON TAQUETE EXPANSOR 3/4"@1.00, FONDO ANTICORROSIVO, PINTURA ESMALTE COLOR NEGRO MATE A DOS MANOS, REJILLA DE ACCESO CON CANDADO, INCLUYE: MATERIAL, HERRAMIENTAY MANO DE OBRA. | PZA | 1 |  |  | 0
370 | 12140029 | DEMOLICION DE MURO DE TABLAROCA DOBLE DE2.06 MTS. DE DE ALTURA X 0.90 MTS. DE ANCHO X 0.15 MTS. DE LONG. EN AREA A REMODELAR. INCLUYE: SUMIINISTRO DE MATERIAL, RETIRO DE ESCOMBRO FUERA DE LA OBRA A TIRO LIBRE, LIMPIEZA, MANIOBRAS, FILETES, RESANES. HERRAMIENTA, EQUIPO Y TODO LO NECESARIO PARA SU CORRECTA EJECUCION Y MANO DE OBRA. | M2 | 1.854 |  |  | 0
380 |  | PUERTA METÁLICA DE 0.90 X 2.20 MTS. INCLUYE: SUMINISTRO, HERRAMIENTA, EQUIPO, COLOCACIÓN, ESMALTE, HERRAJES, CHAPA, FIJACIÓN, MANO DE OBRA Y TODO LO NECESRIO PARA SU CORRECTA EJECUCIÓN (VERIFICAR MEDIDAS EN OBRA). | PZA | 1 |  |  | 0
INSTALACIONES ELECTRICAS
ILUMINACIÓN
390 | 30320003 | LUMINARIAS COLGANTE EN AREA DE TIRO CON ARCO EN ZONA DE PÚBLICO DE 1.22 MTS DE LARGO. MARCA PHILLIPS MODELO LINEAR N132 120 O EQUIVALENTE EN CALIDAD Y PRECIO. INCLUYE: SUMINISTRO DE MATERIAL CONEXIONES, CABLEADO CALIBRE 12 THHW, DUCTERIA, APAGADORES MARCA BTICINO COLOR SEGUN MUESTRA, ENCINTADO, INSTALACION, CORTES, EQUIPO, COLOCACION, HERRAMIENTA, MANIOBRAS, FLETE, EQUIPO Y TODO LO NECESARIO PARA SU CORRECTA EJECUCION Y MANO DE OBRA. | PZA | 44 |  |  | 0
VARIOS
LIMPIEZA FINAL DE LA OBRA
400 | 56100001 | LIMPIEZA FINAL DE LA OBRA Y DURANTE EL PERIODO DE EJECUCION DE LA MISMA. INCLUYE: RETIRO DE MATERIALES, SOBRANTES, DESPERDICIOS, ACARREOS, MATERIALES Y MANO DE OBRA. | M2 | 2067.36 |  |  | 0
[6 empty] | SUBTOTAL | 0
[6 empty] | 16% IVA | 0
[6 empty] | TOTAL | 0
IMPORTE TOTAL CON LETRA: