## CASA DE LAS RAQUETAS
FOLIO No.
SECRETARIA DE INFRAESTRUCTURA
SUBSECRETARIA DE CONSTRUCCION
DIRECCION DE PROYECTOS
| PROYECTO : UNIDAD DEPORTIVA EN ALIANZA REAL | REHABILITACIÓN GENERAL DEL CENTRO DE ALTO RENDIMIENTO (CARE)
| OBRA : CONSTRUCCIÓN DE OBRAS EXTERIORES Y MÓDULOS DE SERVICIO | REMODELACIÓN DE CASA DE RAQUETAS, CARE |  |  |  |  | ANEXO
| UBICACION : CALLE 20 DE NOVIEMBRE Y 15 DE SEPTIEMBRE, COL. ALIANZA REAL | AVE. MANUEL L. BARRAGÁN
| MUNICIPIO : EL CARMEN, N.L. | MONTERREY, N.L.
[5 empty] | LICITACION: |  | FECHA:
| No. CPTO. | CONCEPTO | UNID. | CANT. | P.U. | PRECIO CON LETRA | IMPORTE
PRELIMINARES
DEMOLICION, DESMANTELAMIENTO Y RETIROS
10 |  | RETIRO DE CRISTAL DE 120 X 200 CM DE 1/2" Y COSTILLAS A UNA ALTURA MAXIMA DE 4.00 M EN CANCHAS DE SQUASH, CON RECUPERACION INCLUYE: CARGA Y RETIRO AL LUGAR INDICADO POR EL SUPERVISOR DE LA SOP, MANIOBRAS, LIMPIEZA, HERRAMIENTA, EQUIPO, MANO DE OBRA Y TODO LO NECESARIO PARA SU CORRECTA EJECUCION. | M2 | 220 |  |  | $ -
20 |  | RETIRO DE IMPERMEABILIZANTE EXISTENTE EN LOSA POR MEDIOS MANUALES, INCLUYE: HERRAMIENTA Y MANO DE OBRA. | M2 | 995
30 |  | RETIRO DE PLAFON LISO DE PANEL DE YESO SIN RECUPERACION, INCLUYE: RETIRO DE PLAFON A LUGAR INDICADO POR EL SUPERVISOR DE LA SOP, HERRAMIENTA, EQUIPO, MANO DE OBRA Y TODO LO NECESARIO PARA SU CORRECTA EJECUCION. | M2 | 274
40 |  | RETIRO DE DUELA EXISTENTE. INCLUYE: RETIRO DE ESCOMBRO AL LUGAR INDICADO POR EL SUPERVISOR DE SOP, ELEMENTOS DE SUJECION, HERRAMIENTA, EQUIPO, LIMPIEZA, TODO LO NECESARIO PARA SU CORRECTA EJECUCION Y MANO DE OBRA. | M2 | 353.3
50 |  | DEMOLICION DE CONCRETO REFORZADO EN LOSA, VOLUMEN MEDIDO EN SECCION INCLUYE: MANO DE OBRA, MAQUINARIA, HERRAMIENTA, EQUIPO, ANDAMIOS, ESCALERAS, EQUIPO DE CORTE, TRASPALEO Y ACAMELLONAMIENTO DE MATERIAL PARA SU RETIRO. | M3 | 3.15
60 |  | RANURADO CON DISCO ABRASIVO EN FIRME DE 10 CM DE ESPESOR. INCLUYE. RESANE, MANO DE OBRA, HERRAMIENTA, RETIRO DE SOBRANTES FUERA DE LA OBRA, EQUIPO Y TODO LO NECESARIO PARA SU CORRECTA EJECUCIÓN. | ML | 194.6
70 |  | SUMINISTRO Y COLOCACIÓN DE MORTERO PLÁSTICO PARA RESANE DE GRIETAS EXISTENTES EN CANCHA DE FRONTÓN. INCLUYE: HERRAMIENTA, MANO DE OBRA Y TODO LO NECESARIO PARA SU CORRECTA EJECUCIÓN. | ML | 25
ALBAÑILERÍA
FIRMES
80 |  | EMPASTADO CON MORTERO CEMENTO ARENA 1:4 ACABADO PULIDO CON JUNTAS A CADA 1.20M. INCLUYE: SUMINISTRO DE MATERIALES, HERRAMIENTA, EQUIPO Y MANO DE OBRA. | M2 | 350
HERRERÍA
CANCELERÍA
90 |  | SUMINISTRO Y COLOCACIÓN DE FIJO DE CRISTAL CLARO TEMPLADO DE 1/2"X1.20X0.40 M PARA MARCO DE PUERTA DE CRISTAL, INCLUYE: HERRAJES, MATERIAL, HERRAMIENTA Y MANO DE OBRA. | PZA | 6 |  |  | $ -
100 |  | FABRICACIÓN DE ESCALERA MARINA PARA ACCESO A LOSA DE 6.50X0.60, CON PTR 2"X2" CAL.14, PELDAÑOS@45CMS, ANCLADO CON TAQUETE EXPANSOR 3/4"@1.00, FONDO ANTICORROSIVO, PINTURA ESMALTE COLOR NEGRO MATE A DOS MANOS, REJILLA DE ACCESO CON CANDADO, INCLUYE: MATERIAL, HERRAMIENTAY MANO DE OBRA. | PZA | 2 |  |  | $ -
110 |  | FABRICACIÓN E INSTALACIÓN DE PASO HOMBRE EN CANCHA DE SQUASH DE 3.00 X 1.00 X 0.50 ALTO, FABRICADA CON PTR 2"X2" CAL 14 A TRES ESCALONES Y PLACA ANTIDERRAPANTE EN ESCALONES Y PASILLO, ANCLADO AL PISO CON TAQUETE EXPANSOR DE 3/4" FONDO ANTICORROSIVO, PINTURA ESMALTE, COLOR BLANCO A DOS MANOS, INCLUYE: MATERIAL, HERRAMIENTA Y MANO DE OBRA. | KG | 175
120 |  | FABRICACIÓN E INSTALACIÓN DE PASO HOMBRE EN CANCHA DE BADMINTON DE 1.00 X 4.00 X .90 A UNA ALTURA DE X, FABRICADA CON PTR 2"X2" CAL 14 A TRES ESCALONES Y PLACA ANTIDERRAPANTE EN ESCALONES Y PASILLO, ANCLADO AL PISO CON TAQUETE EXPANSOR DE 3/4" FONDO ANTICORROSIVO, PINTURA ESMALTE, COLOR BLANCO A DOS MANOS, INCLUYE: MATERIAL, HERRAMIENTA Y MANO DE OBRA. | KG | 350
130 |  | SUMINISTRO, FABRICACIÓN Y COLOCACIÓN DE BASE PARA MANEJADORA COMPUESTA POR PERFILES "L" DE 2 PULGADAS DE ACERO DE ACUERDO A DISEÑO. ANCLADO A LOSA POR MEDIOS MECÁNICOS. | KG | 200
ACABADOS
PISOS
140 |  | SUMINISTRO Y COLOCACIÓN DE DUELA DE MADERA DE MAPLE MARCA CONNOR MODELO DURACUSHION II O SIMILAR EN CALIDAD DE 2-1/4" X 25/32" EN GRADO DE TONALIDAD SEGUNDA Y MEJOR CALIDAD MEMA GRAPADA CON GRAPADORA NEUMÁTICA SOBRE DOS CAMAS DE TRIPLAY DE 1/2" TIPO CO X 4 X 8 PIES GRAPADA UNA CON OTRA, SOPORTADOS CON PADS DE 3/4" DE ALTURA (TPR RUBBER) MARCA PRESTIGE O SIMILAR EN DOBLE ABSORCIÓN DE IMPACTO EN 4 PUNTOS PRIMARIOS Y 4 PUNTOS SECUNDARIOS PARA UN MEJOR DESEMPEÑO DEL SISTEMA, CON UNIFORMIDAD EN LA DEROMACIÓN VERTICAL. INCLUYE: BARRERA DE VAPOR DE POLIETILENO, LIJADO Y PULIDO CON DOS LIJAS, SELLADOR Y BARNIZ DE IMPORTACIÓN (2 CAPAS), TRAZO DE LINEAS OFICIALES DE CANCHA DE SQUASH, HERRAMIENTA Y MANO DE OBRA. | M2 | 127.4
150 |  | SUMINISTRO Y COLOCACIÓN DE DUELA DE MADERA DE MAPLE MARCA CONNOR MODELO DURACUSHION II O SIMILAR EN CALIDAD DE 2-1/4" X 25/32" EN GRADO DE TONALIDAD SEGUNDA Y MEJOR CALIDAD MEMA GRAPADA CON GRAPADORA NEUMÁTICA SOBRE DOS CAMAS DE TRIPLAY DE 1/2" TIPO CO X 4 X 8 PIES GRAPADA UNA CON OTRA, SOPORTADOS CON PADS DE 3/4" DE ALTURA (TPR RUBBER) MARCA PRESTIGE O SIMILAR EN DOBLE ABSORCIÓN DE IMPACTO EN 4 PUNTOS PRIMARIOS Y 4 PUNTOS SECUNDARIOS PARA UN MEJOR DESEMPEÑO DEL SISTEMA, CON UNIFORMIDAD EN LA DEROMACIÓN VERTICAL. INCLUYE: BARRERA DE VAPOR DE POLIETILENO, LIJADO Y PULIDO CON DOS LIJAS, SELLADOR Y BARNIZ DE IMPORTACIÓN (2 CAPAS), TRAZO DE LINEAS OFICIALES DE RAQUETBALL, HERRAMIENTA Y MANO DE OBRA. | M2 | 151.5
160 |  | SUMINISTRO Y COLOCACIÓN DE PISO POWER GAME MARCA CONNOR O SIMILAR EN CALIDAD DE CAUCHO ESPECIAL Y RESISTENTE A CARGAS AGRESIVAS. INCLUYE HERRAMIENTA, MANO DE OBRA, TRAZO DE LINEAS OFICIALES DE CANCHA DE BADMINTON Y TODO LO NECESARIO PARA SU CORRECTA EJECUCIÓN. | M2 | 270
170 |  | SUMINISTRO Y COLOCACIÓN DE PISO POWER GAME MARCA CONNOR O SIMILAR EN CALIDAD DE CAUCHO ESPECIAL Y RESISTENTE A CARGAS AGRESIVAS. INCLUYE HERRAMIENTA, MANO DE OBRA, TRAZO DE LINEAS OFICIALES DE CANCHA DE FRONTON Y TODO LO NECESARIO PARA SU CORRECTA EJECUCIÓN. | M2 | 420
CIELOS Y PLAFONES
180 | 44120005 | COLOCACIÓN DE PINTURA ACRILICA EN CIELOS TIPO VINIMEX TOTAL, ANTIHONGOS MARCA COMEX O EQUIVALENTE EN CALIDAD Y PRECIO A DOS MANOS COLOR BLANCO (SEGUN MUESTRA). INCLUYE: SUMINISTROS, PROTECCIÓN DE AREAS ADYACENTES, SELLADOR 5 X 1 MARCA COMEX O EQUIVALENTE, ANDAMIOS, DESPERDICIOS, HERRAMIENTA, EQUIPO, MATERIAL DE CONSUMO, MANO DE OBRA Y TODO LO NECESARIO PARA SU CORRECTA EJECUCIÓN. | M2 | 1505.4
190 | 44120013 | SUMINISTRO Y COLOCACION DE CIELO FALSO TIPO PLAFON DE TABLAROCA, TIPO PANEL DE YESO WATER REY X (TDS) MARCA PANEL REY O SIMILAR, INCLUYE: SUMINISTRO DE MATERIAL, HERRAMIENTA, EQUIPO, ELEMENTOS DE FIJACION, ESTRUCTURA DE SOPORTE, TORNILLOS, TAQUETES, PIJAS, ACARREOS, CORTES, DESPERDICIOS, MANO DE OBRA Y TODO LO NECESARIO PARA SU CORRECTA EJECUCION. | M2 | 274
MUROS
200 |  | SUMINISTRO Y COLOCACION DE PLACA DE MARMOL DE 19 MM DE ESPESOR, EN COLOR BLANCO INCLUYE: MATERIALES, MANO DE OBRA, HERRAMIENTA, ACARREO, FLETE A OBRA DEL MATERIAL, FIJACION, CORTES, DESPERDICIOS, RETIRO DE SOBRANTES FUERA DE OBRA Y TODO LO NECESARIO PARA SU CORRECTA EJECUCIÓN. | M2 | 56.34 |  |  | $ -
210 | 44140005 | COLOCACIÓN DE PINTURA ACRILICA EN MUROS TIPO VINIMEX TOTAL, ANTIHONGOS MARCA COMEX O SIMILAR EN CALIDAD Y PRECIO A DOS MANOS SEGUN MUESTRA APROBADA. INCLUYE: SUMINISTROS, PROTECCIÓN DE AREAS ADYACENTES, SELLADOR 5 X 1 MARCA COMEX O SIMILAR, ANDAMIOS, DESPERDICIOS, HERRAMIENTA, EQUIPO, MATERIAL DE CONSUMO, MANO DE OBRA Y TODO LO NECESARIO PARA SU CORRECTA EJECUCIÓN. | M2 | 11039.25
220 |  | COLOCACIÓN DE PINTURA ESMALTE 100 BIOSENSE BASE AGUA, PARA TRAZO DE LINEAS OFICIALES EN MUROS O FIRMES, MARCA COMEX O SIMILAR EN CALIDAD Y PRECIO DOS MANOS COLOR TERRACOTA (SEGUN MUESTRA). INCLUYE: SUMINISTROS, PROTECCIÓN DE AREAS ADYACENTES, BIOSENSE SELLADOR O SIMILAR, ANDAMIOS, DESPERDICIOS, HERRAMIENTA, EQUIPO, MATERIAL DE CONSUMO, MANO DE OBRA Y TODO LO NECESARIO PARA SU CORRECTA EJECUCIÓN. | M2 | 620
230 |  | SUMINISTRO Y COLOCACIÓN DE MALLA NYLON DE 1", PARA BACK DE CANCHA DE SQUASH, A CUALQUIER ALTURA, INCLUYE: MATERIAL, HERRAMIENTA Y MANO DE OBRA. | M2 | 149.72
AZOTEAS Y PRETILES
240 | 44160001 | SUMINISTRO Y COLOCACIÓN DE EMPASTADO EN LOSA PARA DAR PENDIENTE DE 7 CM DE ESPESOR PROMEDIO A BASE DE APLICACIÓN DE MORTERO CEMENTO-TERMOLITA, INCLUYE: MATERIAL, MANO DE OBRA, ANDAMIOS, HERRAMIENTA, EQUIPO Y TODO LO NECESARIO PARA SU CORRECTA EJECUCION. | M2 | 995 |  |  | $ -
250 |  | SUMINISTRO Y COLOCACIÓN DE IMPERMEABILIZACIÓN SISTEMA EXTRAPROTECT MCA. AISLACOAT O SIMILAR EN CALIDAD, SOBRE SUPERFICIE METÁLICA GARANTIA DE 10 AÑOS.INCLUYE: SUMINISTRO Y COLOCACION, MATERIALES, LIMPIEZA GENERAL DE LA SUPERFICIE, REFUERZO EN JUNTAS DE SER NECESARIO, APLICACIÓN DE BASE PRO-TGT 60 Y PLASTICOOL, APLICACIÓN DE ACABADO FINAL AISLACOOL A DOS MANOS, MATERIAL, HERRAMIENTA, EQUIPO Y MANO DE OBRA Y TODO LO NECESARIO PARA SU CORRECTA EJECUCIÓN. | M2 | 1651.58 |  |  | $ -
260 |  | SUMINISTRO Y COLOCACIÓN DE IMPERMEABILIZACIÓN SISTEMA EXTRAPROTECT MCA. AISLACOAT O SIMILAR EN CALIDAD, SOBRE SUPERFICIE DE CONCRETO, GARANTIA DE 10 AÑOS.INCLUYE: SUMINISTRO Y COLOCACION, MATERIALES, LIMPIEZA GENERAL DE LA SUPERFICIE, REFUERZO EN JUNTAS DE SER NECESARIO, APLICACIÓN DE BASE PRO-SELLO, PRO-TGT 60 CON MALLA DE REFUERZO Y PLASTICOOL A DOS MANOS, APLICACIÓN DE ACABADO FINAL AISLACOOL A DOS MANOS, MATERIAL, HERRAMIENTA, EQUIPO Y MANO DE OBRA Y TODO LO NECESARIO PARA SU CORRECTA EJECUCIÓN. | M2 | 995 |  |  | $ -
270 | 22260011 | SUMINISTRO Y COLOCACION DE FLASHING DE LAMINA PINTRO O SIMILAR LISA CALIBRE 22 COLOR BLANCO, EN CUBIERTA SUPERIOR Y ESQUINAS (VER DETALLE EN PLANOS). INCLUYE: MATERIAL, EQUIPO, HERRAMIENTA, TRASLAPES, MANO DE OBRA Y TODO LO NECESARIO PARA SU CORRECTA COLOCACION. | ML | 100 |  |  | 0
280 | 28140008 | SUMINISTRO Y COLOCACION DE CANALON PLUVIAL LAMINA LISA CALIBRE 12 COLOR BLANCO. INCLUYE: MATERIAL, EQUIPO, HERRAMIENTA, TRASLAPES, MANO DE OBRA Y TODO LO NECESARIO PARA SU CORRECTA COLOCACION. | ML | 50
INSTALACIONES
DRENAJE PLUVIAL
290 |  | SUMINISTRO E INSTALACIÓN DE CANALON PLUVIAL DE CONCRETO POLIMÉRICO MARCA ACO DRAIN MODELO SLAB DRAIN H-100-8 O SIMILAR EN CALIDAD Y PRECIO, CON REJILLA EN 1433 TIPO 447Q INOXIDABLE LONGITUDINAL, INCLUYE: EXCAVACIÓN, ACARREOS, MATERIALES, ADECUACIONES, MANO DE OBRA Y TODO LO NECESARIO PARA SU CORRECTA EJECUCIÓN DE ACUERDO AL PROVEEDOR. | ML |  |  |  | $ -
EQUIPAMIENTO URBANO
MOBILIARIO URBANO
300 |  | SUMINISTRO Y COLOCACIÓN DE BANCO DE GRADAS TELESCÓPICAS DE IMPORTACIÓN MARCA HUSSEY MODELO MAXAM 26 O SIMILAR EN CALIDAD, ANCLADAS A PISO DE OPERACIÓN ELÉCTRICA DE 9.5 MTS DE LARGO X 4 HILERAS, CON ESPACIAMIENTO DE 24" ENTRE HILERAS Y CON UN PERALTE DE 9 5/8", PARA UNA ALTURA TOTAL DEL BANCO DE 1.65 M, CON UNA PROFUNDIDAD DE 3.8 MTS EN POSICIÓN ABIERTA Y .90 MTS EN POSICIÓN CERRADA. INCLUYE: ASIENTOS CORRIDOS DE PLÁSTICO COURT SIDE, BARANDALES DE SEGURIDAD A LOS EXTREMOS, HERRAJES, ESCALERAS Y PASILLOS Y TODO LO NECESARIO PARA SU CORRECTA EJECUCIÓN. | PZA | 6 |  |  | $ -
CANCELERÍA
CORTINAS
310 |  | SUMINISTRO Y COLOCACIÓN DE CORTINAS TIPO BLACKOUT DE 1.20 M DE ANCHO MARCA HUNTER DOUGLAS O SIMILAR EN CALIDAD Y PRECIO COLOR NEGRO. INCLUYE: INSTALACIÓN, ACARREOS, MANO DE OBRA Y TODO LO NECESARIO PARA SU CORRECTA EJECUCIÓN. | PZA | 9
VARIOS
LIMPIEZA FINAL DE LA OBRA
320 |  | FUMIGACIÓN ANTITERMITA, INCLUYE: MATERIAL, HERRAMIENTA Y MANO DE OBRA. | M2 | 6790
330 | 56100001 | LIMPIEZA FINAL DE LA OBRA Y DURANTE EL PERIODO DE EJECUCION DE LA MISMA. INCLUYE: RETIRO DE MATERIALES, SOBRANTES, DESPERDICIOS, ACARREOS, MATERIALES Y MANO DE OBRA. | M2 | 6790 |  |  | $ -

## Patinodromo superficie de rodam
FOLIO No.
SECRETARIA DE INFRAESTRUCTURA
SUBSECRETARIA DE CONSTRUCCION
DIRECCION DE PROYECTOS
PROYECTO : REHABILITACIÓN GENERAL DEL CENTRO DE ALTO RENDIMIENTO (CARE)
| OBR A : MOVIMIENTO DE BOMBA Y PATINODROMO | MEJORAMIENTO DE SUPERFICIE DE RODAMIENTO DE PATIÓDROMO |  |  |  |  | ANEXO
UBICACION : AVE. MANUEL L. BARRAGÁN
MUNICIPIO : MONTERREY, N.L.
[5 empty] | LICITACION: |  | FECHA:
CONSECUTIVO | No. CPTO. | CONCEPTO | UNID. | CANT. | P.U. | PRECIO CON LETRA | IMPORTE
ACABADOS
PISOS
10 |  | SUMINISTRO Y COLOCACIÓN DE RECUBRIMIENTO ACRÍLICO BC CE. COLOR ROJO TERRACOTA. EL SISTEMA DA INICIO CON LIMPIEZA DE LA SUPERFICIE DEJÁNDOLA LIBRE DE POLVO Y GRASAS SEGUIDO DE PRIMARIO FORMULADO PARA LA PERFECTA ADHERENCIA DE RECUBRIMIENTOS DEPORTIVOS A BASES DE CONCRETO O ASFALTO, SEGUIDO DE DOS CAPAS DE RESINA ACRÍLICA ALTAMENTE PIGMENTADA Y CARGAS MINERALES, COMO CAPA FINAL SELLO AUTONIVELANTE ACRÍLICO SIENDO ESTA UNA CAPA PROTECTORA INCREMENTANDO MAYOR DUREZA Y BRILLO. DANDO COMO RESULTADO UN RECUBRIMIENTO RESISTENTE AL TRÁFICO INTENSO, DEGRADACIÓN E INTEMPERISMO POR EXPOSICIÓN A LOS RAYOS U.V. INCLUYE, MATERIALES, HERRAMIENTAS, MANO DE OBRA Y TODO LO NECESARIO PARA SU CORRECTA INSTALACIÓN. INCLUYE TRATAMIENTO CALAFATEO DE JUNTAS A BASE DE POLIURETANO ELASTOMERO | M2 | 3330 |  |  | 0
[6 empty] | SUBTOTAL | 0
[6 empty] | 16% IVA | 0
[6 empty] | TOTAL | 0
IMPORTE TOTAL CON LETRA: