## CASA DE LAS RAQUETAS
FOLIO No.
SECRETARIA DE INFRAESTRUCTURA
SUBSECRETARIA DE CONSTRUCCION
DIRECCION DE PROYECTOS
| PROYECTO : UNIDAD DEPORTIVA EN ALIANZA REAL | REHABILITACIÓN GENERAL DEL CENTRO DE ALTO RENDIMIENTO (CARE)
| OBRA : CONSTRUCCIÓN DE OBRAS EXTERIORES Y MÓDULOS DE SERVICIO | REMODELACIÓN DE CASA DE RAQUETAS, CARE |  |  |  |  | ANEXO
| UBICACION : CALLE 20 DE NOVIEMBRE Y 15 DE SEPTIEMBRE, COL. ALIANZA REAL | AVE. MANUEL L. BARRAGÁN
| MUNICIPIO : EL CARMEN, N.L. | MONTERREY, N.L.
[5 empty] | LICITACION: |  | FECHA:
| No. CPTO. | CONCEPTO | UNID. | CANT. | P.U. | PRECIO CON LETRA | IMPORTE
PRELIMINARES
DEMOLICION, DESMANTELAMIENTO Y RETIROS
10 |  | RETIRO DE CRISTAL DE 120 X 200 CM DE 1/2" Y COSTILLAS A UNA ALTURA MAXIMA DE 4.00 M EN CANCHAS DE SQUASH, CON RECUPERACION INCLUYE: CARGA Y RETIRO AL LUGAR INDICADO POR EL SUPERVISOR DE LA SOP, MANIOBRAS, LIMPIEZA, HERRAMIENTA, EQUIPO, MANO DE OBRA Y TODO LO NECESARIO PARA SU CORRECTA EJECUCION. | M2 | 220 |  |  | $ -
20 |  | RETIRO DE IMPERMEABILIZANTE EXISTENTE EN LOSA POR MEDIOS MANUALES, INCLUYE: HERRAMIENTA Y MANO DE OBRA. | M2 | 995
30 |  | RETIRO DE PLAFON LISO DE PANEL DE YESO SIN RECUPERACION, INCLUYE: RETIRO DE PLAFON A LUGAR INDICADO POR EL SUPERVISOR DE LA SOP, HERRAMIENTA, EQUIPO, MANO DE OBRA Y TODO LO NECESARIO PARA SU CORRECTA EJECUCION. | M2 | 274
40 |  | RETIRO DE DUELA EXISTENTE. INCLUYE: RETIRO DE ESCOMBRO AL LUGAR INDICADO POR EL SUPERVISOR DE SOP, ELEMENTOS DE SUJECION, HERRAMIENTA, EQUIPO, LIMPIEZA, TODO LO NECESARIO PARA SU CORRECTA EJECUCION Y MANO DE OBRA. | M2 | 353.3
50 |  | DEMOLICION DE CONCRETO REFORZADO EN LOSA, VOLUMEN MEDIDO EN SECCION INCLUYE: MANO DE OBRA, MAQUINARIA, HERRAMIENTA, EQUIPO, ANDAMIOS, ESCALERAS, EQUIPO DE CORTE, TRASPALEO Y ACAMELLONAMIENTO DE MATERIAL PARA SU RETIRO. | M3 | 3.15
60 |  | RANURADO CON DISCO ABRASIVO EN FIRME DE 10 CM DE ESPESOR. INCLUYE. RESANE, MANO DE OBRA, HERRAMIENTA, RETIRO DE SOBRANTES FUERA DE LA OBRA, EQUIPO Y TODO LO NECESARIO PARA SU CORRECTA EJECUCIÓN. | ML | 194.6
70 |  | SUMINISTRO Y COLOCACIÓN DE MORTERO PLÁSTICO PARA RESANE DE GRIETAS EXISTENTES EN CANCHA DE FRONTÓN. INCLUYE: HERRAMIENTA, MANO DE OBRA Y TODO LO NECESARIO PARA SU CORRECTA EJECUCIÓN. | ML | 25
ALBAÑILERÍA
FIRMES
80 |  | EMPASTADO CON MORTERO CEMENTO ARENA 1:4 ACABADO PULIDO CON JUNTAS A CADA 1.20M. INCLUYE: SUMINISTRO DE MATERIALES, HERRAMIENTA, EQUIPO Y MANO DE OBRA. | M2 | 350
HERRERÍA
CANCELERÍA
90 |  | SUMINISTRO Y COLOCACIÓN DE FIJO DE CRISTAL CLARO TEMPLADO DE 1/2"X1.20X0.40 M PARA MARCO DE PUERTA DE CRISTAL, INCLUYE: HERRAJES, MATERIAL, HERRAMIENTA Y MANO DE OBRA. | PZA | 6 |  |  | $ -
100 |  | FABRICACIÓN DE ESCALERA MARINA PARA ACCESO A LOSA DE 6.50X0.60, CON PTR 2"X2" CAL.14, PELDAÑOS@45CMS, ANCLADO CON TAQUETE EXPANSOR 3/4"@1.00, FONDO ANTICORROSIVO, PINTURA ESMALTE COLOR NEGRO MATE A DOS MANOS, REJILLA DE ACCESO CON CANDADO, INCLUYE: MATERIAL, HERRAMIENTAY MANO DE OBRA. | PZA | 2 |  |  | $ -
110 |  | FABRICACIÓN E INSTALACIÓN DE PASO HOMBRE EN CANCHA DE SQUASH DE 3.00 X 1.00 X 0.50 ALTO, FABRICADA CON PTR 2"X2" CAL 14 A TRES ESCALONES Y PLACA ANTIDERRAPANTE EN ESCALONES Y PASILLO, ANCLADO AL PISO CON TAQUETE EXPANSOR DE 3/4" FONDO ANTICORROSIVO, PINTURA ESMALTE, COLOR BLANCO A DOS MANOS, INCLUYE: MATERIAL, HERRAMIENTA Y MANO DE OBRA. | KG | 175
120 |  | FABRICACIÓN E INSTALACIÓN DE PASO HOMBRE EN CANCHA DE BADMINTON DE 1.00 X 4.00 X .90 A UNA ALTURA DE X, FABRICADA CON PTR 2"X2" CAL 14 A TRES ESCALONES Y PLACA ANTIDERRAPANTE EN ESCALONES Y PASILLO, ANCLADO AL PISO CON TAQUETE EXPANSOR DE 3/4" FONDO ANTICORROSIVO, PINTURA ESMALTE, COLOR BLANCO A DOS MANOS, INCLUYE: MATERIAL, HERRAMIENTA Y MANO DE OBRA. | KG | 350
130 |  | SUMINISTRO, FABRICACIÓN Y COLOCACIÓN DE BASE PARA MANEJADORA COMPUESTA POR PERFILES "L" DE 2 PULGADAS DE ACERO DE ACUERDO A DISEÑO. ANCLADO A LOSA POR MEDIOS MECÁNICOS. | KG | 200
ACABADOS
PISOS
140 |  | SUMINISTRO Y COLOCACIÓN DE DUELA DE MADERA DE MAPLE MARCA CONNOR MODELO DURACUSHION II O SIMILAR EN CALIDAD DE 2-1/4" X 25/32" EN GRADO DE TONALIDAD SEGUNDA Y MEJOR CALIDAD MEMA GRAPADA CON GRAPADORA NEUMÁTICA SOBRE DOS CAMAS DE TRIPLAY DE 1/2" TIPO CO X 4 X 8 PIES GRAPADA UNA CON OTRA, SOPORTADOS CON PADS DE 3/4" DE ALTURA (TPR RUBBER) MARCA PRESTIGE O SIMILAR EN DOBLE ABSORCIÓN DE IMPACTO EN 4 PUNTOS PRIMARIOS Y 4 PUNTOS SECUNDARIOS PARA UN MEJOR DESEMPEÑO DEL SISTEMA, CON UNIFORMIDAD EN LA DEROMACIÓN VERTICAL. INCLUYE: BARRERA DE VAPOR DE POLIETILENO, LIJADO Y PULIDO CON DOS LIJAS, SELLADOR Y BARNIZ DE IMPORTACIÓN (2 CAPAS), TRAZO DE LINEAS OFICIALES DE CANCHA DE SQUASH, HERRAMIENTA Y MANO DE OBRA. | M2 | 127.4
150 |  | SUMINISTRO Y COLOCACIÓN DE DUELA DE MADERA DE MAPLE MARCA CONNOR MODELO DURACUSHION II O SIMILAR EN CALIDAD DE 2-1/4" X 25/32" EN GRADO DE TONALIDAD SEGUNDA Y MEJOR CALIDAD MEMA GRAPADA CON GRAPADORA NEUMÁTICA SOBRE DOS CAMAS DE TRIPLAY DE 1/2" TIPO CO X 4 X 8 PIES GRAPADA UNA CON OTRA, SOPORTADOS CON PADS DE 3/4" DE ALTURA (TPR RUBBER) MARCA PRESTIGE O SIMILAR EN DOBLE ABSORCIÓN DE IMPACTO EN 4 PUNTOS PRIMARIOS Y 4 PUNTOS SECUNDARIOS PARA UN MEJOR DESEMPEÑO DEL SISTEMA, CON UNIFORMIDAD EN LA DEROMACIÓN VERTICAL. INCLUYE: BARRERA DE VAPOR DE POLIETILENO, LIJADO Y PULIDO CON DOS LIJAS, SELLADOR Y BARNIZ DE IMPORTACIÓN (2 CAPAS), TRAZO DE LINEAS OFICIALES DE RAQUETBALL, HERRAMIENTA Y MANO DE OBRA. | M2 | 151.5
160 |  | SUMINISTRO Y COLOCACIÓN DE PISO POWER GAME MARCA CONNOR O SIMILAR EN CALIDAD DE CAUCHO ESPECIAL Y RESISTENTE A CARGAS AGRESIVAS. INCLUYE HERRAMIENTA, MANO DE OBRA, TRAZO DE LINEAS OFICIALES DE CANCHA DE BADMINTON Y TODO LO NECESARIO PARA SU CORRECTA EJECUCIÓN. | M2 | 270
170 |  | SUMINISTRO Y COLOCACIÓN DE PISO POWER GAME MARCA CONNOR O SIMILAR EN CALIDAD DE CAUCHO ESPECIAL Y RESISTENTE A CARGAS AGRESIVAS. INCLUYE HERRAMIENTA, MANO DE OBRA, TRAZO DE LINEAS OFICIALES DE CANCHA DE FRONTON Y TODO LO NECESARIO PARA SU CORRECTA EJECUCIÓN. | M2 | 420
CIELOS Y PLAFONES
180 | 44120005 | COLOCACIÓN DE PINTURA ACRILICA EN CIELOS TIPO VINIMEX TOTAL, ANTIHONGOS MARCA COMEX O EQUIVALENTE EN CALIDAD Y PRECIO A DOS MANOS COLOR BLANCO (SEGUN MUESTRA). INCLUYE: SUMINISTROS, PROTECCIÓN DE AREAS ADYACENTES, SELLADOR 5 X 1 MARCA COMEX O EQUIVALENTE, ANDAMIOS, DESPERDICIOS, HERRAMIENTA, EQUIPO, MATERIAL DE CONSUMO, MANO DE OBRA Y TODO LO NECESARIO PARA SU CORRECTA EJECUCIÓN. | M2 | 1505.4
190 | 44120013 | SUMINISTRO Y COLOCACION DE CIELO FALSO TIPO PLAFON DE TABLAROCA, TIPO PANEL DE YESO WATER REY X (TDS) MARCA PANEL REY O SIMILAR, INCLUYE: SUMINISTRO DE MATERIAL, HERRAMIENTA, EQUIPO, ELEMENTOS DE FIJACION, ESTRUCTURA DE SOPORTE, TORNILLOS, TAQUETES, PIJAS, ACARREOS, CORTES, DESPERDICIOS, MANO DE OBRA Y TODO LO NECESARIO PARA SU CORRECTA EJECUCION. | M2 | 274
MUROS
200 |  | SUMINISTRO Y COLOCACION DE PLACA DE MARMOL DE 19 MM DE ESPESOR, EN COLOR BLANCO INCLUYE: MATERIALES, MANO DE OBRA, HERRAMIENTA, ACARREO, FLETE A OBRA DEL MATERIAL, FIJACION, CORTES, DESPERDICIOS, RETIRO DE SOBRANTES FUERA DE OBRA Y TODO LO NECESARIO PARA SU CORRECTA EJECUCIÓN. | M2 | 56.34 |  |  | $ -
210 | 44140005 | COLOCACIÓN DE PINTURA ACRILICA EN MUROS TIPO VINIMEX TOTAL, ANTIHONGOS MARCA COMEX O SIMILAR EN CALIDAD Y PRECIO A DOS MANOS SEGUN MUESTRA APROBADA. INCLUYE: SUMINISTROS, PROTECCIÓN DE AREAS ADYACENTES, SELLADOR 5 X 1 MARCA COMEX O SIMILAR, ANDAMIOS, DESPERDICIOS, HERRAMIENTA, EQUIPO, MATERIAL DE CONSUMO, MANO DE OBRA Y TODO LO NECESARIO PARA SU CORRECTA EJECUCIÓN. | M2 | 11039.25
220 |  | COLOCACIÓN DE PINTURA ESMALTE 100 BIOSENSE BASE AGUA, PARA TRAZO DE LINEAS OFICIALES EN MUROS O FIRMES, MARCA COMEX O SIMILAR EN CALIDAD Y PRECIO DOS MANOS COLOR TERRACOTA (SEGUN MUESTRA). INCLUYE: SUMINISTROS, PROTECCIÓN DE AREAS ADYACENTES, BIOSENSE SELLADOR O SIMILAR, ANDAMIOS, DESPERDICIOS, HERRAMIENTA, EQUIPO, MATERIAL DE CONSUMO, MANO DE OBRA Y TODO LO NECESARIO PARA SU CORRECTA EJECUCIÓN. | M2 | 620
230 |  | SUMINISTRO Y COLOCACIÓN DE MALLA NYLON DE 1", PARA BACK DE CANCHA DE SQUASH, A CUALQUIER ALTURA, INCLUYE: MATERIAL, HERRAMIENTA Y MANO DE OBRA. | M2 | 149.72
AZOTEAS Y PRETILES
240 | 44160001 | SUMINISTRO Y COLOCACIÓN DE EMPASTADO EN LOSA PARA DAR PENDIENTE DE 7 CM DE ESPESOR PROMEDIO A BASE DE APLICACIÓN DE MORTERO CEMENTO-TERMOLITA, INCLUYE: MATERIAL, MANO DE OBRA, ANDAMIOS, HERRAMIENTA, EQUIPO Y TODO LO NECESARIO PARA SU CORRECTA EJECUCION. | M2 | 995 |  |  | $ -
250 |  | SUMINISTRO Y COLOCACIÓN DE IMPERMEABILIZACIÓN SISTEMA EXTRAPROTECT MCA. AISLACOAT O SIMILAR EN CALIDAD, SOBRE SUPERFICIE METÁLICA GARANTIA DE 10 AÑOS.INCLUYE: SUMINISTRO Y COLOCACION, MATERIALES, LIMPIEZA GENERAL DE LA SUPERFICIE, REFUERZO EN JUNTAS DE SER NECESARIO, APLICACIÓN DE BASE PRO-TGT 60 Y PLASTICOOL, APLICACIÓN DE ACABADO FINAL AISLACOOL A DOS MANOS, MATERIAL, HERRAMIENTA, EQUIPO Y MANO DE OBRA Y TODO LO NECESARIO PARA SU CORRECTA EJECUCIÓN. | M2 | 1651.58 |  |  | $ -
260 |  | SUMINISTRO Y COLOCACIÓN DE IMPERMEABILIZACIÓN SISTEMA EXTRAPROTECT MCA. AISLACOAT O SIMILAR EN CALIDAD, SOBRE SUPERFICIE DE CONCRETO, GARANTIA DE 10 AÑOS.INCLUYE: SUMINISTRO Y COLOCACION, MATERIALES, LIMPIEZA GENERAL DE LA SUPERFICIE, REFUERZO EN JUNTAS DE SER NECESARIO, APLICACIÓN DE BASE PRO-SELLO, PRO-TGT 60 CON MALLA DE REFUERZO Y PLASTICOOL A DOS MANOS, APLICACIÓN DE ACABADO FINAL AISLACOOL A DOS MANOS, MATERIAL, HERRAMIENTA, EQUIPO Y MANO DE OBRA Y TODO LO NECESARIO PARA SU CORRECTA EJECUCIÓN. | M2 | 995 |  |  | $ -
270 | 22260011 | SUMINISTRO Y COLOCACION DE FLASHING DE LAMINA PINTRO O SIMILAR LISA CALIBRE 22 COLOR BLANCO, EN CUBIERTA SUPERIOR Y ESQUINAS (VER DETALLE EN PLANOS). INCLUYE: MATERIAL, EQUIPO, HERRAMIENTA, TRASLAPES, MANO DE OBRA Y TODO LO NECESARIO PARA SU CORRECTA COLOCACION. | ML | 100 |  |  | 0
280 | 28140008 | SUMINISTRO Y COLOCACION DE CANALON PLUVIAL LAMINA LISA CALIBRE 12 COLOR BLANCO. INCLUYE: MATERIAL, EQUIPO, HERRAMIENTA, TRASLAPES, MANO DE OBRA Y TODO LO NECESARIO PARA SU CORRECTA COLOCACION. | ML | 50
INSTALACIONES
DRENAJE PLUVIAL
290 |  | SUMINISTRO E INSTALACIÓN DE CANALON PLUVIAL DE CONCRETO POLIMÉRICO MARCA ACO DRAIN MODELO SLAB DRAIN H-100-8 O SIMILAR EN CALIDAD Y PRECIO, CON REJILLA EN 1433 TIPO 447Q INOXIDABLE LONGITUDINAL, INCLUYE: EXCAVACIÓN, ACARREOS, MATERIALES, ADECUACIONES, MANO DE OBRA Y TODO LO NECESARIO PARA SU CORRECTA EJECUCIÓN DE ACUERDO AL PROVEEDOR. | ML |  |  |  | $ -
EQUIPAMIENTO URBANO
MOBILIARIO URBANO
300 |  | SUMINISTRO Y COLOCACIÓN DE BANCO DE GRADAS TELESCÓPICAS DE IMPORTACIÓN MARCA HUSSEY MODELO MAXAM 26 O SIMILAR EN CALIDAD, ANCLADAS A PISO DE OPERACIÓN ELÉCTRICA DE 9.5 MTS DE LARGO X 4 HILERAS, CON ESPACIAMIENTO DE 24" ENTRE HILERAS Y CON UN PERALTE DE 9 5/8", PARA UNA ALTURA TOTAL DEL BANCO DE 1.65 M, CON UNA PROFUNDIDAD DE 3.8 MTS EN POSICIÓN ABIERTA Y .90 MTS EN POSICIÓN CERRADA. INCLUYE: ASIENTOS CORRIDOS DE PLÁSTICO COURT SIDE, BARANDALES DE SEGURIDAD A LOS EXTREMOS, HERRAJES, ESCALERAS Y PASILLOS Y TODO LO NECESARIO PARA SU CORRECTA EJECUCIÓN. | PZA | 6 |  |  | $ -
CANCELERÍA
CORTINAS
310 |  | SUMINISTRO Y COLOCACIÓN DE CORTINAS TIPO BLACKOUT DE 1.20 M DE ANCHO MARCA HUNTER DOUGLAS O SIMILAR EN CALIDAD Y PRECIO COLOR NEGRO. INCLUYE: INSTALACIÓN, ACARREOS, MANO DE OBRA Y TODO LO NECESARIO PARA SU CORRECTA EJECUCIÓN. | PZA | 9
VARIOS
LIMPIEZA FINAL DE LA OBRA
320 |  | FUMIGACIÓN ANTITERMITA, INCLUYE: MATERIAL, HERRAMIENTA Y MANO DE OBRA. | M2 | 6790
330 | 56100001 | LIMPIEZA FINAL DE LA OBRA Y DURANTE EL PERIODO DE EJECUCION DE LA MISMA. INCLUYE: RETIRO DE MATERIALES, SOBRANTES, DESPERDICIOS, ACARREOS, MATERIALES Y MANO DE OBRA. | M2 | 6790 |  |  | $ -

## Albañilería Patinodromo
FOLIO No.
SECRETARIA DE INFRAESTRUCTURA
SUBSECRETARIA DE CONSTRUCCION
DIRECCION DE PROYECTOS
PROYECTO : REHABILITACIÓN GENERAL DEL CENTRO DE ALTO RENDIMIENTO (CARE)
| OBRA : MOVIMIENTO DE BOMBA Y PATINODROMO | MEJORAMIENTO ALBAÑILERÍA DE PATIDRÓNOMO |  |  |  |  | ANEXO
UBICACION : AVE. MANUEL L. BARRAGÁN
MUNICIPIO : MONTERREY, N.L.
[5 empty] | LICITACION: |  | FECHA:
CONSECUTIVO | No. CPTO. | CONCEPTO | UNID. | CANT. | P.U. | PRECIO CON LETRA | IMPORTE
PRELIMINARES
DEMOLICION, DESMANTELAMIENTO Y RETIROS
10 | 12140051 | DEMOLICION DE MURO DE BLOCK DE 15 CM. DE ESPESOR. INCLUYE: CARGA Y RETIRO DE ESCOMBRO FUERA DE LA OBRA A TIRO LIBRE, RESANES, MANIOBRAS, LIMPIEZA, HERRAMIENTA, EQUIPO, MANO DE OBRA Y TODO LO NECESARIO PARA SU CORRECTA EJECUCION. | M2 | 19.2 |  |  | 0
20 |  | DEMOLICION DE CONCRETO REFORZADO EN LOSA DE AZOTEA, VOLUMEN MEDIDO EN SECCION INCLUYE: MANO DE OBRA, MAQUINARIA, HERRAMIENTA, EQUIPO, EQUIPO DE CORTE, TRASPALEO Y ACAMELLONAMIENTO DE MATERIAL PARA SU RETIRO. | M3 | 3.75 |  |  | 0
30 |  | DEMOLICION DE CONCRETO REFORZADO EN FIRME, VOLUMEN MEDIDO EN SECCION INCLUYE: MANO DE OBRA, MAQUINARIA, HERRAMIENTA, EQUIPO, EQUIPO DE CORTE, TRASPALEO Y ACAMELLONAMIENTO DE MATERIAL PARA SU RETIRO. | M3 | 1.5 |  |  | 0
40 |  | DESMANTELAMIENTO DE ESCALERA METÁLICA , UBICACION SEGUN PLANO INCLUYE: DESMONTAJE Y MONTAJE, GRÚA, MANIOBRAS, CARGA, TRASLADO A SITIO AUTORIZADO POR LA DEPENDENCIA, DESCARGA, ESTIVA, HERRAMIENTA, EQUIPO Y MANO DE OBRA. | PZA | 1 |  |  | 0
50 |  | RETIRO DE PUERTA METALICA DE 1.00 MTS. X 2.10 MTS. DE ALTURA INCLUYE: RETIRO AL LUGAR INDICADO POR EL SUPERVISOR DE SOP, RESANES CON MATERIAL IGUAL AL EXISTENTE, HERRAMIENTA, EQUIPO, TODO O NECESARIO PARA SU CORRECTA EJECUCION Y MANO DE OBRA. | PZA | 1 |  |  | 0
60 |  | DESCONEXIÓN, DESMANTELAMIENTO Y RETIRO DE CABLES ELECTRICOS CON RECUPERACIÓN, INCLUYE: DESMONTAJE, RETIRO DE CABLEADO, GRÚA, CANCELACION MANIOBRAS, CARGA, TRASLADO A SITIO AUTORIZADO POR LA DEPENDENCIA, DESCARGA, ESTIVA, HERRAMIENTA, EQUIPO Y MANO DE OBRA. | ML | 125 |  |  | 0
70 |  | DESCONEXIÓN, DESMANTELAMIENTO Y RETIRO DE CENTRO DE CARGA CON RECUPERACIÓN, INCLUYE: DESMONTAJE, RETIRO DE CABLEADO, GRÚA, CANCELACION MANIOBRAS, CARGA, TRASLADO A SITIO AUTORIZADO POR LA DEPENDENCIA, DESCARGA, ESTIVA, HERRAMIENTA, EQUIPO Y MANO DE OBRA. | PZA | 1 |  |  | 0
80 |  | RETIRO DE TUBERIA HIDRAULICA SIN RECUPERACION, INCLUYE: CARGA Y RETIRO DE ESCOMBRO FUERA DE LA OBRA A TIRO LIBRE, CANCELACION DE LA TUBERIA, RESANES, MANIOBRAS, LIMPIEZA, HERRAMIENTA, EQUIPO, MANO DE OBRA Y TODO LO NECESARIO PARA SU CORRECTA EJECUCION. | ML | 35 |  |  | 0
90 |  | RETIRO DE EXTRACTOR DE AIRE SIN RECUPERACION INCLUYE ANDAMIOS, RETIRO AL LUGAR INDICADO POR EL SUPERVISOR SOP, HERRAMIENTA, EQUIPO, MANO DE OBRA Y TODO LO NECESARIO PARA SU CORRECTA EJECUCIÓN. | PZA | 1 |  |  | 0
100 |  | DESCONEXIÓN, DESMANTELAMIENTO Y RETIRO DE SALIDAS ELECTRICAS SUPERFICIALES CON RECUPERACIÓN, INCLUYE: DESMONTAJE, RETIRO DE CABLEADO, GRÚA, CANCELACION MANIOBRAS, CARGA, TRASLADO A SITIO AUTORIZADO POR LA DEPENDENCIA, DESCARGA, ESTIVA, HERRAMIENTA, EQUIPO Y MANO DE OBRA. | PZA | 4 |  |  | 0
MOVIMIENTO DE TIERRAS
110 |  | DESPALME DEL TERRENO NATURAL HASTA UNA PROFUNDIDAD DE 0.15M, VOLUMEN MEDIDO EN SECCION, INCLUYE: MAQUINARIA, EQUIPO, HERRAMIENTA, CARGA, DESCARGA Y ACARREOS Y MANO DE OBRA | M3 | 4.5 |  |  | 0
120 | 14180004 | ESCARIFICACION DE 15 CM DE PROFUNDIDAD DE LA CAMA DE CORTE, COMPACTADO AL 95% MINIMO DE SU PVSM AASHTO STANDARD, ESTABILIZADA CON EL 5% DE CAL DE 1RA EN SACO (85% DE HIDRÓXIDO DE CALCIO), INCLUYE: AGUA, MAQUINARIA, HERRAMIENTA, EQUIPO Y MANO DE OBRA. | M2 | 65 |  |  | 0
130 | 14200002 | RELLENO CON MATERIAL DE BANCO EN CAPAS DE 20 CM DE ESPESOR, COMPACTADAS AL 95% DE SU PVSM, VOLUMEN MEDIDO EN SECCION, INCLUYE: MATERIAL, AGUA, HOMOGENIZACIÓN, EQUIPO, HERRAMIENTAS Y MANO DE OBRA. VOLUMEN MEDIDO EN SECCION | M3 | 22.5 |  |  | 0
INSTALACIONES
140 |  | SUMINISTRO E INSTALACIÓN DE TUBO DE PVC PARA CONEXIÓN ELECTRICA DE 150 MM (6")Ø CEDULA 40 DWV MARCA CHARLOTTE O SIMILAR, INCLUYE: ACARREO, CORTES, PEGAMENTO WEL-DON 705 O SIMILAR, GRAVA, LIMPIADOR, DESPERDICIOS, PRUEBAS, SUPERVISION Y HERRAMIENTAS. | ML | 35 |  |  | 0
150 |  | REINSTALACIÓN DE CABLES ELECTRICOS INCLUYE: MATERIALES, SUMINISTRO E INSTALACION, HERRAMIENTA, EQUIPO, ELEMENTOS DE FIJACION, MANO DE OBRA, MATERIALES DE CONSUMO, TODO LO NECESARIO PARA SU CORRECTA EJECUCION. | ML | 125 |  |  | 0
160 |  | REINSTALACIÓN DE CENTRO DE CARGA INCLUYE: MATERIALES, SUMINISTRO E INSTALACION, HERRAMIENTA, EQUIPO, ELEMENTOS DE FIJACION, MANO DE OBRA, MATERIALES DE CONSUMO, TODO LO NECESARIO PARA SU CORRECTA EJECUCION. | PZA | 1 |  |  | 0
170 | 18120002 | SUMINISTRO INSTALACION Y PRUEBA A 10.5 KG/CM2. DE TUBERIA DE ACERO AL CARBON DE 1/4 DE ESPESOR ASTM A-53 Gr A CON COSTURA CEDULA 40. INCLUYENDO RECUBRIMIENTO INTERIOR DE FABRICA, CARGA, ACARREO, ALINEADO, CORTES, BISELADOS, IGUALACIONES DE DIAMETROS, SOL | ML | 30 |  |  | 0
ALBAÑILERIA
FIRME
180 | 24140001 | FIRME DE 12CM DE ESPESOR, CONCRETO PREMEZCLADO EN PLANTA DOSIFICADORA DE FC=250 K/CM2, TAMAÑO MÁXIMO DE AGREGADO DE 19 MM, REFORZADO CON MALLA ELECTROSOLDADA 6X6- 4/4, ACABADO DEFINIDO POR LA DIRECCION DE OBRA. INCLUYE: AFINE DE MATERIAL DESCUBIERTO Y COMPACTADO AL 95% DE SU P.V.S.M., SUMINISTRO DE MATERIALES, TRANSPORTE, BOMBEO, COLOCACIÓN, VIBRADO, CURADO, AGUA, CORTES, DESPERDICIOS, TRASLAPES, ALAMBRE, SILLETAS, HERRAMIENTA, PRUEBAS DE LABORATORIO, JUNTAS, EQUIPO Y MANO DE OBRA. | M2 | 1.5 |  |  | 0
190 |  | RECUBRIMIENTO DE PATINODROMO MARCA---------- MODELO ---------- INCLUYE: CALAFATEADO CON ELASTOMERO, MALLA DE POLIESTER, PINTURA Y BARNIZ , HERRAMIENTA, MANO DE OBRA Y TODO LO NECESARIO PARA SU CORRECTA EJECUCIÓN. | ML | 150 |  |  | 0
200 |  | SUMINISTRO Y COLOCACIÓN DE MORTERO PLÁSTICO PARA RESANE DE GRIETAS EXISTENTES EN CANCHA DE FRONTÓN. INCLUYE: HERRAMIENTA, MANO DE OBRA Y TODO LO NECESARIO PARA SU CORRECTA EJECUCIÓN. | ML | 150 |  |  | 0
MUROS, DALAS Y CASTILLOS
210 | 24180018 | DALA DE DESPLANTE DE 15 X 20 CM. DE SECCIÓN, ARMADA CON 4 VARILLAS DEL NO. 4 A.R. Y ESTRIBOS DEL NO. 3 A CADA 20 CM. CON CONCRETO FC=250 KG/CM2. CON CIMBRA COMÚN, ANCLADA A LOSA CON VARILLAS DE 1/2" A CADA 1.20 M. CON PENETRACIÓN DE 5CM Y DESARROLLO DE 20 CM EN LOSA ALVEOLAR A BASE DE QUÍMICO EPÓXICO MARCA HILTI RE-500 O SIMILAR PARA FIJACIÓN EN LOSA. INCLUYE: MATERIALES, EQUIPO, HERRAMIENTA, MANO DE OBRA Y TODO LO NECESARIO PARA SU CORRECTA EJECUCIÓN. | M2 | 8 |  |  | 0
220 | 24180011 | MURO DE BLOCK DE CONCRETO DE 15X20X40 CM. ASENTADO CON MORTERO CEMENTO-ARENA PROP. 1:4. INCLUYE: SUMINISTRO Y COLOCACION DE MATERIALES, ACARREO, ELEVACIONES, ANDAMIAJES, TRAZOS, CORTES, DESPERDICIOS , RETIRO DE SOBRANTES FUERA DE LA OBRA, EQUIPO, HERRAMIENTA Y MANO DE OBRA EN CUALQUIER NIVEL. | M2 | 17 |  |  | 0
230 | 24180005 | CASTILLO DE CONCRETO DE 15 X 15 CM, FABRICADO CON CONCRETO PREMEZCLADO EN PLANTA DOSIFICADORA DE F'C=200 KG/CM2, ARMADO CON 4 VRS. 3/8" Y ESTRIBOS #2 @15CM. INCLUYE: MATERIALES, CIMBRA, DESCIMBRA, CURADO DE CONCRETO, ACERO DE REFUERZO, CORTES, ALAMBRE RECOCIDO, HERRAMIENTA, EQUIPO, ELEVACIONES, ACARREOS, ANDAMIAJES Y MANO DE OBRA | ML | 17.2 |  |  | 0
240 | 24180012 | ZARPEO Y AFINE CON MORTERO CEMENTO ARENA 1:5, A PLOMO Y REGLA, REPELLADO FINO, 2 CM. DE ESPESOR PROMEDIO, INCLUYE: MATERIALES, FLETES , DESPERDICIO, ACARREO HASTA EL LUGAR DE SU UTILIZACIÓN, PICADO DE LAS ÁREAS DE CONCRETO, ELABORACIÓN DE MORTERO, MAESTREADO, PERFILADO, REMATES, EMBOQUILLADO, LIMPIEZA Y RETIRO DE SOBRANTES FUERA DE OBRA, EQUIPO DE SEGURIDAD, MANO DE OBRA,HERRAMIENTA Y EQUIPO, EN CUALQUIER NIVEL. | M2 | 23 |  |  | 0
250 |  | RASPADO DE ACABADOS EN MUROS EXISTENTES INCLUYE: SUMINISTRO Y COLOCACION DE MATERIALES, ACARREO,, ANDAMIAJES, TRAZOS, DESPERDICIOS , RETIRO DE SOBRANTES FUERA DE LA OBRA, EQUIPO, LIMPIEZA, HERRAMIENTA Y MANO DE OBRA EN CUALQUIER NIVEL. | M2 | 52.92 |  |  | 0
260 |  | SUMINISTRO Y COLOCACIÓN DE MORTERO PARA RESANE DE GRIETAS EXISTENTES INCLUYE: HERRAMIENTA, MANO DE OBRA Y TODO LO NECESARIO PARA SU CORRECTA EJECUCIÓN. | ML | 20 |  |  | 0
270 | 24160001 | SUMINISTRO Y COLOCACIÓN DE APLANADO DE YESO-AGUA EN CIELOS DE HASTA 1.5 CM DE ESPESOR MUESTREADO. INCLUYE: MATERIALES, HERRAMIENTA, EQUIPO, ELEVACIONES, ACARREOS, ANDAMIAJES, MANO DE OBRA Y TODO LO NECESARIO PARA SU CORRECTA EJECUCIÓN. | M2 | 52.92 |  |  | 0
LOSAS
280 | 22260001 | CIMBRA Y DESCIMBRA APARENTE AREA DE CONTACTO PARA LOSA, MEDIDA A LINEAS DE PROYECTO, UTILIZANDO TRIPLAY DE PINO DE 3/4" DE ESPESOR, LOS TROQUELES Y DEMAS REFUERZOS SE DISEÑARAN POR EL CONTRATISTA, ASI COMO MOLDURAS Y CHAFLANES RESPETANDO LA GEOMETRIA DE LAS MISMAS. INCLUYE: TRAZO, FRONTERA, FABRICACIÓN, CORTES, DESPERDICIOS, HABILITACION, COLOCACION, MATERIALES, MANO DE OBRA, OBRA FALSA Y EQUIPO. | M2 | 5.35 |  |  | 0
290 | 22260002 | ACERO DE REFUERZO PARA LOSAS, A BASE DE VARILLAS CORRUGADAS DE Fy=4,200 KG/CM2, AMARRADO EN EL LUGAR CON ALAMBRE RECOCIDO. INCLUYE: MATERIALES, CORTES, DESPERDICIOS, TRASLAPES (VER DETALLES DEL REFUERZO EN PLANOS), HABILITADO, COLOCACIÓN, ACARREOS, GANCHOS, SILLETAS, HERRAMIENTA, EQUIPO Y MANO DE OBRA. | KG | 29.9 |  |  | 0
300 | 22260007 | CONCRETO PREMEZCLADO EN PLANTA DOSIFICADORA PARA LOSAS DE F'c=250 KG/CM2, TMA 3/4", REVENIMIENTO MINIMO DE 16CM, COLADO SEGÚN LAS NORMAS DEL ACI, CURADO CON MEMBRANA. INCLUYE: SUMINISTRO, BOMBEO, COLOCACIÓN, VIBRADO, DESPERDICIOS, MANO DE OBRA Y EQUIPO. | M3 | 0.375 |  |  | 0
AZOTEAS Y PRETILES
310 | 44160004 | PRETIL DE BLOCK DE CONCRETO ( 2 HILADAS) INCLUYE: SUMINISTRO Y COLOCACION, MATERIALES, SENTADO CON MORTERO CEMENTO ARENA PROP. 1:4, CHAFLAN DE MORTERO , ZARPEO Y AFINE INTERIOR Y FILETE DE MORTERO EN LA PARTE SUPERIOR DEL PRETIL. | ML | 8 |  |  | 0
320 |  | SUMINISTRO Y COLOCACIÓN DE IMPERMEABILIZACIÓN SISTEMA EXTRAPROTECT MCA. AISLACOAT O SIMILAR EN CALIDAD, SOBRE SUPERFICIE DE CONCRETO, GARANTIA DE 10 AÑOS.INCLUYE: SUMINISTRO Y COLOCACION, MATERIALES, LIMPIEZA GENERAL DE LA SUPERFICIE, REFUERZO EN JUNTAS DE SER NECESARIO, APLICACIÓN DE BASE PRO-SELLO, PRO-TGT 60 CON MALLA DE REFUERZO Y PLASTICOOL A DOS MANOS, APLICACIÓN DE ACABADO FINAL AISLACOOL A DOS MANOS, MATERIAL, HERRAMIENTA, EQUIPO Y MANO DE OBRA Y TODO LO NECESARIO PARA SU CORRECTA EJECUCIÓN. | M2 | 3.75 |  |  | 0
330 |  | SUMINISTRO Y COLOCACIÓN DE GARGOLA PREFABRICADA DE CONCRETO MARCA NAPRESA TAMAÑO CHICO 20X40, AL FINAL DE BAJANTE PLUVIAL DE ACUERDO A DETALLE EN PLANOS. INCLUYE: MATERIAL, MANO DE OBRA, HERRAMIENTA, EQUIPO Y TODO LO NECESARIO PARA SU CORRECTA EJECCUCIÓN. | PZA | 1 |  |  | 0
HERRERIA
PUERTAS
340 |  | PUERTA METÁLICA DE 0.90M X 2.20M CON REJILLA SUPERIOR DE 0.30X0.90, INCLUYE: SUMINISTRO DE MATERIAL, ACCESORIOS, HERRAJES, CHAPA DE MANIJA CON LLAVE, EMPAQUES, BISAGRAS, MANIOBRAS, EQUIPO, HERRAMIENTA, MANO DE OBRA Y TODO LO NECESARIO PARA SU CORRECTA EJECUCION. | PZA | 1 |  |  | 0
350 |  | INSTALACIÓN DE ESCALERA METÁLICA , UBICACION Y DIMENSIONES SEGUN PLANO INCLUYE: MONTAJE, GRÚA, MANIOBRAS, CARGA, TRASLADO A SITIO AUTORIZADO POR LA DEPENDENCIA, DESCARGA, ESTIVA, HERRAMIENTA, EQUIPO Y MANO DE OBRA. | PZA | 1 |  |  | 0
ACABADOS
MUROS
360 | 44140005 | COLOCACIÓN DE PINTURA ACRILICA EN MUROS TIPO VINIMEX TOTAL, ANTIHONGOS MARCA COMEX O SIMILAR EN CALIDAD Y PRECIO A DOS MANOS SEGUN MUESTRA APROBADA. INCLUYE: SUMINISTROS, PROTECCIÓN DE AREAS ADYACENTES, SELLADOR 5 X 1 MARCA COMEX O SIMILAR, ANDAMIOS, DESPERDICIOS, HERRAMIENTA, EQUIPO, MATERIAL DE CONSUMO, MANO DE OBRA Y TODO LO NECESARIO PARA SU CORRECTA EJECUCIÓN. | M2 | 75.92 |  |  | 0
JARDINERIA Y ARBORIZACIÓN
DECORACION Y TRATAMIENTO DE SUPERFICIES
370 | 52180002 | SUMINISTRO Y COLOCACION DE SEPARADOR DE CESPED ATP PERFILES, PERFIL DE PVC BORDE REDONDO, BOBINA DE 30M DE LARGO X 0.15M DE ALTO Y 2.5MM DE ESPESOR, INCLUYE: MATERIAL DE ANCLAJE, HERRAMIENTA, MANO DE OBRA Y TODO LO NECESARIO PARA SU CORRECTA INSTALACION | ML | 32 |  |  | 0
380 | 52180001 | PIEDRA GRAVA VOLCÁNICA TRITURADA, GRANULOMETRÍA COMPRENDIDA ENTRE 7 Y 15 MM Y COLOR ROJO, EXTENDIDA CON MEDIOS MANUALES SOBRE MALLA DE POLIPROPILENO NO TEJIDO, DE 150 MM/S DE PERMEABILIDAD AL AGUA, EXPRESADA COMO ÍNDICE DE VELOCIDAD, SEGÚN ISO 11058, Y 90 G/M² DE MASA SUPERFICIAL, CON FUNCIÓN ANTIHIERBAS, HASTA FORMAR UNA CAPA UNIFORME DE 5 CM DE ESPESOR MÍNIMO. | M2 | 32 |  |  | 0
390 | 52100006 | PLANTADO DE PASTO EN ROLLO TIPO SAN AGUSTIN SIMILAR. INCLUYE: FLETE, ACARREO, HERRAMIENTA, EQUIPO Y MANO DE OBRA. | M2 | 5.5 |  |  | 0
ACCESORIOS
ACCESORIOS
400 |  | EXTRACTOR AXIAL DE 40X4 CM PARA MURO CON TRANSMISIÓN DIRECTA Y REJILLA. INCLUYE: SUMINISTRO DE MATERIAL, HERRAMIENTA, EUIPO, MANIOBRAS, REUBICACION DE DUCTO PARA CONECTAR DIFUSOR E INTERRUPTOR NUEVOS, TODO LO NECESARIO PARA SU CORRECTA EJECUCION Y MANO DE OBRA. | PZA | 1 |  |  | 0
VARIOS
LIMPIEZA FINAL DE LA OBRA
410 |  | FUMIGACIÓN ANTITERMITA, INCLUYE: MATERIAL, HERRAMIENTA Y MANO DE OBRA. | M2 | 41.25 |  |  | 0
420 | 56100001 | LIMPIEZA FINAL DE LA OBRA Y DURANTE EL PERIODO DE EJECUCION DE LA MISMA. INCLUYE: RETIRO DE MATERIALES, SOBRANTES, DESPERDICIOS, ACARREOS, MATERIALES Y MANO DE OBRA. | M2 | 41.25 |  |  | 0
[6 empty] | SUBTOTAL | 0
[6 empty] | 16% IVA | 0
[6 empty] | TOTAL | 0
IMPORTE TOTAL CON LETRA: