## GIMNASIO NUEVO LEÓN
FOLIO No.
SECRETARIA DE INFRAESTRUCTURA
SUBSECRETARIA DE CONSTRUCCION
DIRECCION DE PROYECTOS
PROYECTO : REHABILITACIÓN GENERAL DEL CENTRO DE ALTO RENDIMIENTO (CARE)
| OBRA : GIMNASIO NUEVO LEÓN | MEJORAMIENTO GENERAL DE GIMNASIO NUEVO LEÓN |  |  |  |  | ANEXO
UBICACION : AVENIDA ELEUTERIO GONZÁLEZ Y AVENIDA ADOLFO RUIZ CORTINEZ
MUNICIPIO : MONTERREY, N.L.
[5 empty] | LICITACION: |  | FECHA:
| No. CPTO. | CONCEPTO | UNID. | CANT. | P.U. | PRECIO CON LETRA | IMPORTE
PRELIMINARES
DEMOLICION, DESMANTELAMIENTO Y RETIROS
10 |  | RETIRO DE PLAFÓN MODULAR 1.20 X 0.60 M SIN RECUPERACION, INCLUYE: RETIRO DE PLAFON A LUGAR INDICADO POR EL SUPERVISOR DE LA SOP, HERRAMIENTA, EQUIPO, MANO DE OBRA Y TODO LO NECESARIO PARA SU CORRECTA EJECUCION. | M2 | 2491 |  |  | 0
20 |  | RETIRO DE DUELA EXISTENTE. INCLUYE: RETIRO DE ESCOMBRO AL LUGAR INDICADO POR EL SUPERVISOR DE SOP, ELEMENTOS DE SUJECION, HERRAMIENTA, EQUIPO, LIMPIEZA, TODO LO NECESARIO PARA SU CORRECTA EJECUCION Y MANO DE OBRA. | M2 | 2107 |  |  | 0
ALBAÑILERÍA
FIRMES
30 |  | REPARACIÓN DE GRIETAS EN MUROS Y LOSA DE CONCRETO CON MORTERO DE CEMENTO-ARENA PROPORCIÓN 1:4, INCLUYE: PREPARACIÓN DE LA SUPERFICIE, RESANADO, HERRAMIENTA, MATERIALES, MANO DE OBRA Y Y TODO LO NECESARIO PARA SU CORRECTA EJECUCIÓN. | ML | 200 |  |  | 0
HERRERÍA
REJA PERIMETRAL
40 |  | DESMANTELAMIENTO Y RETIRO DE REJA METALICA, FORMADOS POR PERFILES PTR, CON RECUPERACIÓN DE DALA DE CIMENTACIÓN EXISTENTE. INCLUYE: DESMONTAJE DE ELEMENTOS, CARGA, ACARREOS, DESECHO A LUGAR DE COLOCACIÓN AUTORIZADA, HERRAMIENTA, EQUIPO, MANO DE OBRA Y TODO LO NECESARIO PARA SU CORRECTA EJECUCIÓN. | KG | 18740 |  |  | 0
50 |  | SUMINISTRO Y COLOCACIÓN DE REJA METALICA MARCA DEACERO MODELO REJA CONTEMPORÁNEA O SIMILAR EN CALIDAD Y PRECIO, COMPUESTA POR PANEL 868 DE 2.00 X 2.50 M, POSTE, SEPARADOR, REMACHE Y TORNILLO DE SEGURIDAD. COLOR SEGÚN MUESTRA APROBADA. INCLUYE: CARGA, ACARREOS, ACCESORIOS DE INSTALACIÓN, HERRAMIENTA, EQUIPO, MANO DE OBRA Y TODO LO NECESARIO PARA SU CORRECTA EJECUCIÓN. | ML | 160 |  |  | 0
ACABADOS
CIELOS Y PLAFONES
80 | 44120005 | COLOCACIÓN DE PINTURA ACRILICA EN CIELOS TIPO VINIMEX TOTAL, ANTIHONGOS MARCA COMEX O EQUIVALENTE EN CALIDAD Y PRECIO A DOS MANOS COLOR NEGRO (SEGUN MUESTRA APROBADA POR DIRECCIÓN ARQUITECTÓNICA). INCLUYE: SUMINISTROS, PROTECCIÓN DE AREAS ADYACENTES, SELLADOR 5 X 1 MARCA COMEX O EQUIVALENTE, ANDAMIOS, DESPERDICIOS, HERRAMIENTA, EQUIPO, MATERIAL DE CONSUMO, MANO DE OBRA Y TODO LO NECESARIO PARA SU CORRECTA EJECUCIÓN. | M2 | 2528.4 |  |  | 0
90 |  | SUMINISTRO Y COLOCACIÓN DE PLAFÓN SUSPENDIDO LINEAL DE ALUMINIO MODELO V100, MARCA HUNTER DOUGLAS O SIMILAR EN CALIDAD Y PRECIO, COLOR ALUMINIO NATURAL. INCLUYE: SUMINISTRO, FABRICACIÓN, SISTEMA DE SUSPENSIÓN, PROTECCIÓN DE AREAS ADYACENTES, ANDAMIOS, HERRAMIENTA, EQUIPO, MATERIAL DE CONSUMO, MANO DE OBRA Y TODO LO NECESARIO PARA SU CORRECTA EJECUCIÓN. | M2 | 2325.55 |  |  | 0
MUROS
100 |  | COLOCACIÓN DE PINTURA ACRILICA EN MUROS TIPO VINIMEX TOTAL MATE, ANTIHONGOS MARCA COMEX O SIMILAR EN CALIDAD Y PRECIO A DOS MANOS COLOR SEGUN MUESTRA APROBADA. INCLUYE: SUMINISTROS, PROTECCIÓN DE AREAS ADYACENTES, SELLADOR 5 X 1 MARCA COMEX O SIMILAR, ANDAMIOS, DESPERDICIOS, HERRAMIENTA, EQUIPO, MATERIAL DE CONSUMO, MANO DE OBRA Y TODO LO NECESARIO PARA SU CORRECTA EJECUCIÓN. | M2 | 12670.27 |  |  | 0
110 |  | COLOCACIÓN DE PINTURA ESMALTE 100 BIOSENSE BASE AGUA, PARA TRAZO DE LINEAS OFICIALES EN MUROS O FIRMES, MARCA COMEX O SIMILAR EN CALIDAD Y PRECIO DOS MANOS COLOR TERRACOTA (SEGUN MUESTRA). INCLUYE: SUMINISTROS, PROTECCIÓN DE AREAS ADYACENTES, BIOSENSE SELLADOR O SIMILAR, ANDAMIOS, DESPERDICIOS, HERRAMIENTA, EQUIPO, MATERIAL DE CONSUMO, MANO DE OBRA Y TODO LO NECESARIO PARA SU CORRECTA EJECUCIÓN. | ML | 532 |  |  | 0
120 |  | SUMINISTRO, FABRICACIÓN Y COLOCACIÓN DE SISTEMA DE CELOSÍA DE ALUZINC MARCA HUNTER DOUGLAS MODELO C23 O SIMILAR EN CALIDAD, CON FIJACIÓN A ESTRUCTURA AUXILIAR Y DIMENSIONES SEGÚN PROVEEDOR, COLOR SEGÚN MUESTRA APROBADA. INCLUYE: INSTALACIÓN, ESTRUCTURA AUXILIAR, ANDAMIOS, HERRAMIENTA, MANO DE OBRA, EQUIPO Y TODO LO NECESARIO PARA SU CORRECTA EJECUCIÓN. | M2 | 400 |  |  | 0
AZOTEAS Y PRETILES
130 |  | SUMINISTRO Y COLOCACIÓN DE IMPERMEABILIZACIÓN SISTEMA EXTRAPROTECT MCA. AISLACOAT O SIMILAR EN CALIDAD, SOBRE SUPERFICIE METÁLICA GARANTIA DE 10 AÑOS.INCLUYE: SUMINISTRO Y COLOCACION, MATERIALES, LIMPIEZA GENERAL DE LA SUPERFICIE, REFUERZO EN JUNTAS DE SER NECESARIO, APLICACIÓN DE BASE PRO-TGT 60 Y PLASTICOOL, APLICACIÓN DE ACABADO FINAL AISLACOOL A DOS MANOS, MATERIAL, HERRAMIENTA, EQUIPO Y MANO DE OBRA Y TODO LO NECESARIO PARA SU CORRECTA EJECUCIÓN. | M2 | 3969.83 |  |  | 0
140 | 22260011 | SUMINISTRO Y COLOCACION DE FLASHING DE LAMINA PINTRO O SIMILAR LISA CALIBRE 22 COLOR BLANCO, EN CUBIERTA SUPERIOR Y ESQUINAS (VER DETALLE EN PLANOS). INCLUYE: MATERIAL, EQUIPO, HERRAMIENTA, TRASLAPES, MANO DE OBRA Y TODO LO NECESARIO PARA SU CORRECTA COLOCACION. | ML | 100 |  |  | 0
INSTALACIONES
DRENAJE PLUVIAL
150 | 28140010 | TUBERIA DE PVC DE 4" PARED GRUESA. INCLUYE: SUMINISTRO E INSTALACION, MATERIAL, PIEZAS ESPECIALES, CORTES, DESPERDICIOS, PRUEBAS, RANURAS, RESANES, EQUIPO, HERRAMIENTA, MANO DE OBRA Y TODO LO NECESARIO PARA SU CORRECTA EJECUCION. | ML | 350 |  |  | 0
160 | 28140011 | CODO DE PVC SANITARIO DE 90° X 100 MM (4")Ø CEDULA 40 MARCA CHARLOTTE O SIMILAR INCLUYE: SUMINISTRO E INSTALACION, MATERIAL, ACARREO, PEGAMENTO, PRUEBAS, RANURAS, RESANES, EQUIPO, HERRAMIENTA, MANO DE OBRA Y TODO LO NECESARIO PARA SU CORRECTA EJECUCION. | PZA | 20 |  |  | 0
170 | 28140008 | SUMINISTRO Y COLOCACION DE CANALON PLUVIAL LAMINA LISA CALIBRE 12 COLOR BLANCO. INCLUYE: MATERIAL, EQUIPO, HERRAMIENTA, TRASLAPES, MANO DE OBRA Y TODO LO NECESARIO PARA SU CORRECTA COLOCACION. | ML | 150 |  |  | 0
TUBERÍA EXTERIOR HVAC
180 |  | RETIRO DE RECUBRIMIENTO AISLANTE DE TUBERÍAS E INSTALACIONES. INCLUYE: ACARREOS, EQUIPO, HERRAMIENTA, MANO DE OBRA Y TODO LO NECESARIO PARA SU CORRECTA EJECUCION. | ML | 80 |  |  | 0
190 |  | SUMINISTRO Y COLOCACIÓN DE RECUBRIMIENTO AISLANTE PARA TUBERÍAS E INSTALACIONES MARCA AISLACOAT, SISTEMA THERMOBAND, O SIMILAR EN CALIDAD, PRECIO Y APLICACIÓN. INCLUYE: INSTALACIÓN SEGÚN ESPECIFICACIONES DEL PROVEEDOR, EQUIPO, HERRAMIENTA, MANO DE OBRA Y TODO LO NECESARIO PARA SU CORRECTA EJECUCIÓN. | ML | 80 |  |  | 0
GRADAS
GRADAS
200 |  | RETIRO DE GRADAS RETRACTILES EXISTENTES. INCLUYE: ACARREOS, MATERIALES, HERRAMIENTA, MANO DE OBRA Y TODO LO NECESARIO PARA SU CORRECTA EJECUCIÓN. | PZA | 10 |  |  | 0
210 |  | SUMINISTRO Y COLOCACIÓN DE GRADAS TELESCÓPICAS DE IMPORTANCIÓN MARCA HUSSEY MODELO MAXAM 26 O SIMILAR EN CALIDAD Y PRECIO. ANCLADAS A PISO DE OPERACIÓN ELÉCTRICA, DE 5.50 DE LARGO POR 9 HILERAS, CON ESPACIAMIENTO DE 24" ENTRE HILERAS Y CON UN PERALTE DE 9 5/8", PARA UNA ALTURA TOTAL DE BANCO DE 1.65 M, CON UNA PROFUNDIDAD DE 6.35 M EN POCISIÓN ABIERTA. INCLUYE: INSTALACIÓN, ACARREOS, MANO DE OBRA, HERRAMIENTO Y TODO LO NECESARIO PARA SU CORRECTA EJECUCIÓN. | PZA | 10 |  |  | 0
220 |  | RETIRO DE BUTACAS INDIVIDUALES EXISTENTES. INCLUYE: ACARREOS, MATERIALES, HERRAMIENTA, MANO DE OBRA Y TODO LO NECESARIO PARA SU CORRECTA EJECUCIÓN. | PZA | 1288 |  |  | 0
230 |  | SUMINISTRO Y COLOCACIÓN DE ASIENTO INDIVIDUAL CON RESPALDO MODELO CR4 MARCA DAPLAST COLOR 1206 O SIMILAR EN CALIDAD, COLOR Y PRECIO. INSTALACIÓN CON SOPORTE DE PIE METÁLICO A GRADA EXISTENTE. INCLUYE: INSTALACIÓN, ACARREOS, MANOS DE OBRA, HERRAMIENTA Y TODO LO NECESARIO PARA SU CORRECTA EJECUCIÓN. | PZA | 1120 |  |  | 0
240 |  | SUMINISTRO Y COLOCACIÓN DE ASIENTO INDIVIDUAL CON RESPALDO MODELO CR4 MARCA DAPLAST COLOR 1206 O SIMILAR EN CALIDAD, COLOR Y PRECIO. INSTALACIÓN A CONCRETO DE LOSA A DOS PUNTOS. INCLUYE: INSTALACIÓN, ACARREOS, MANOS DE OBRA, HERRAMIENTA Y TODO LO NECESARIO PARA SU CORRECTA EJECUCIÓN. | PZA | 168 |  |  | 0
VARIOS
LIMPIEZA FINAL DE LA OBRA
250 |  | FUMIGACIÓN ANTITERMITA, INCLUYE: MATERIAL, HERRAMIENTA Y MANO DE OBRA. | M2 | 5456.66 |  |  | 0
260 | 56100001 | LIMPIEZA FINAL DE LA OBRA Y DURANTE EL PERIODO DE EJECUCION DE LA MISMA. INCLUYE: RETIRO DE MATERIALES, SOBRANTES, DESPERDICIOS, ACARREOS, MATERIALES Y MANO DE OBRA. | M2 | 5456.66 |  |  | 0
[6 empty] | SUBTOTAL | 0
[6 empty] | 16% IVA | 0
[6 empty] | TOTAL | 0
IMPORTE TOTAL CON LETRA: