## VILLA OLIMPICA Y COMEDOR
FOLIO No.
SECRETARIA DE INFRAESTRUCTURA
SUBSECRETARIA DE CONSTRUCCION
DIRECCION DE PROYECTOS
PROYECTO : REHABILITACIÓN GENERAL DEL CENTRO DE ALTO RENDIMIENTO (CARE)
| OBRA : REMODELACIÓN DE VILLA OLIMPICA Y COMEDOR, CARE | [5 empty] | ANEXO
UBICACION : AVE. MANUEL L. BARRAGÁN
MUNICIPIO : MONTERREY, N.L.
[5 empty] | LICITACION: |  | FECHA:
CONSECUTIVO | No. CPTO. | CONCEPTO | UNID. | CANT. | P.U. | PRECIO CON LETRA | IMPORTE
PRELIMINARES
DEMOLICION, DESMANTELAMIENTO Y RETIROS
10 |  | DEMOLICION DE CONCRETO REFORZADO EN LOSA, VOLUMEN MEDIDO EN SECCION INCLUYE: RESANE, MANO DE OBRA, MAQUINARIA, HERRAMIENTA, EQUIPO, ANDAMIOS, ESCALERAS, EQUIPO DE CORTE, TRASPALEO Y ACAMELLONAMIENTO DE MATERIAL PARA SU RETIRO. | M3 | 0.35 |  |  | 0
20 |  | DEMOLICIÓN DE BANQUETA DE CONCRETO SIMPLE DE HASTA 10 CM DE ESPESOR Y PISO , POR MEDIOS MECANICOS O MANUALES, VOLUMEN MEDIDO EN SECCION INCLUYE: MANO DE OBRA, MAQUINARIA, HERRAMIENTA, EQUIPO, EQUIPO DE CORTE, TRASPALEO Y ACAMELLONAMIENTO DE MATERIAL PARA SU RETIRO | M2 | 228 |  |  | 0
30 | 14160007 | EXCAVACION DE ZANJA A CIELO ABIERTO, A PROFUNDIDAD VARIABLE, EN MATERIAL TIPO I Y II, VOLUMEN MEDIDO EN SECCION, INCLUYE: AFINE, TALUDES, MAQUINARIA, HERRAMIENTA, EQUIPO, MANO DE OBRA Y ACAMELLONAMIENTO PARA SU POSTERIOR RETIRO O REUTILIZACIÓN. | M3 | 14.5 |  |  | 0
HERRERÍA
CANCELERÍA
40 |  | SELLADO GENERAL DE JUNTAS EN CANCELERÍA CON SILICÓN Y RESANES. INCLUYE: SUMINISTRO DE MATERIAL, MANO DE OBRA, CORTES, RANURAS, RESANES CON MATERIAL IGUAL AL EXISTENTE, EQUIPO, HERRAMIENTA Y TODO LO NECESARIO PARA SU CORRECTA EJECUCION . | ML | 9011.68 |  |  | 0
50 |  | FABRICACIÓN DE ESCALERA MARINA PARA ACCESO A LOSA DE 4.00X0.60, CON PTR 2"X2" CAL.14, PELDAÑOS@45CMS, ANCLADO CON TAQUETE EXPANSOR 3/4"@1.00, FONDO ANTICORROSIVO, PINTURA ESMALTE COLOR NEGRO MATE A DOS MANOS, REJILLA DE ACCESO CON CANDADO, INCLUYE: MATERIAL, HERRAMIENTAY MANO DE OBRA. | PZA | 1 |  |  | 0
ACABADOS
FIRME
60 |  | BANQUETA 2.85 MTS DE ANCHO Y 10 CM DE ESPESOR DE CONCRETO PREMEZCLADO EN PLANTA, FC=150 KG/CM2, T.M.A. 3/4", CON MALLA ELECTROSOLDADA 6X6-10/10, CON DENTELLON PERIMETRAL EN UN SOLO LADO DE 40 X 10 CMS. CON JUNTAS DE EXPANSION CADA 1.20M, ACABADO INTEGRAL AL COLADO DE ESCOBILLADO, ARISTAS REDONDEADAS, INCLUYE: MATERIALES, EXCAVACIÓN, CIMBRA, DESCIMBRA, COMPENSACION Y NIVELACION DEL TERRENO, COMPACTADO DE LA SUPERFICIE AL 95% DE SU PVSM, CURADO CON MEMBRANA, HERRAMIENTA, MANO DE OBRA Y EQUIPO. | M2 | 228 |  |  | 0
AZOTEAS Y PRETILES
70 | 44160001 | SUMINISTRO Y COLOCACIÓN DE EMPASTADO EN LOSA PARA DAR PENDIENTE DE 7 CM DE ESPESOR PROMEDIO A BASE DE APLICACIÓN DE MORTERO CEMENTO-TERMOLITA, INCLUYE: MATERIAL, MANO DE OBRA, ANDAMIOS, HERRAMIENTA, EQUIPO Y TODO LO NECESARIO PARA SU CORRECTA EJECUCION. | M2 | 2389.332 |  |  | 0
80 |  | SUMINISTRO Y COLOCACIÓN DE IMPERMEABILIZACIÓN SISTEMA EXTRAPROTECT MCA. AISLACOAT O SIMILAR EN CALIDAD, SOBRE SUPERFICIE METÁLICA GARANTIA DE 10 AÑOS.INCLUYE: SUMINISTRO Y COLOCACION, MATERIALES, LIMPIEZA GENERAL DE LA SUPERFICIE, REFUERZO EN JUNTAS DE SER NECESARIO, APLICACIÓN DE BASE PRO-TGT 60 Y PLASTICOOL, APLICACIÓN DE ACABADO FINAL AISLACOOL A DOS MANOS, MATERIAL, HERRAMIENTA, EQUIPO Y MANO DE OBRA Y TODO LO NECESARIO PARA SU CORRECTA EJECUCIÓN. | M2 | 4509 |  |  | 0
90 |  | SUMINISTRO Y COLOCACIÓN DE IMPERMEABILIZACIÓN SISTEMA EXTRAPROTECT MCA. AISLACOAT O SIMILAR EN CALIDAD, SOBRE SUPERFICIE DE CONCRETO, GARANTIA DE 10 AÑOS.INCLUYE: SUMINISTRO Y COLOCACION, MATERIALES, LIMPIEZA GENERAL DE LA SUPERFICIE, REFUERZO EN JUNTAS DE SER NECESARIO, APLICACIÓN DE BASE PRO-SELLO, PRO-TGT 60 CON MALLA DE REFUERZO Y PLASTICOOL A DOS MANOS, APLICACIÓN DE ACABADO FINAL AISLACOOL A DOS MANOS, MATERIAL, HERRAMIENTA, EQUIPO Y MANO DE OBRA Y TODO LO NECESARIO PARA SU CORRECTA EJECUCIÓN. | M2 | 2389.332 |  |  | 0
100 |  | SUMINISTRO, CORTE Y COLOCACIÓN DE ELEMENTOS ACRÍLICOS EN TRAGALUZ DE PATIO CENTRAL DE ACUERDO A PLANO INCLUYE: PROTECCIÓN DE AREAS ADYACENTES, DESPERDICIOS,CORTES, HERRAMIENTA, EQUIPO, MATERIAL DE CONSUMO, MANO DE OBRA Y TODO LO NECESARIO PARA SU CORRECTA EJECUCIÓN. | M2 | 270 |  |  | 0
EXTERIORES
JARDINERIA
110 | 52100006 | PLANTADO DE PASTO EN ROLLO TIPO SAN AGUSTIN SIMILAR. INCLUYE: FLETE, ACARREO, HERRAMIENTA, EQUIPO Y MANO DE OBRA. | M2 | 51.2 |  |  | 0
[6 empty] | SUBTOTAL | 0
[6 empty] | 16% IVA | 0
[6 empty] | TOTAL | 0
IMPORTE TOTAL CON LETRA: