## CASA RAQUETAS-ACABADO
FOLIO No.
SECRETARIA DE INFRAESTRUCTURA
SUBSECRETARIA DE CONSTRUCCION
DIRECCION DE PROYECTOS
PROYECTO : REHABILITACIÓN GENERAL DEL CENTRO DE ALTO RENDIMIENTO (CARE)
| OBRA : REMODELACIÓN DE CASA RAQUETAS | MEJORAMIENTO DE PISOS EN CASA DE RAQUETAS |  |  |  |  | JUNTA ANEXO E-03
UBICACIÓN: AVE. MANUEL L. BARRAGÁN
MUNICIPIO: MONTERREY, N.L.
[5 empty] | LICITACION: | SINL-CPE-001-2017 | FECHA: 28-FEBRERO-2017
CONSECUTIVO | No. CPTO. | CONCEPTO | UNID. | CANT. | P.U. | PRECIO CON LETRA | IMPORTE
ACABADOS
DEMOLICION, DESMANTELAMIENTO Y RETIROS
40 |  | RETIRO DE DUELA EXISTENTE. INCLUYE: RETIRO DE ESCOMBRO AL LUGAR INDICADO POR EL SUPERVISOR DE SOP, ELEMENTOS DE SUJECION, HERRAMIENTA, EQUIPO, LIMPIEZA, TODO LO NECESARIO PARA SU CORRECTA EJECUCION Y MANO DE OBRA. | M2 | 176.65 |  |  | 0
PISOS
140 |  | SUMINISTRO Y COLOCACIÓN DE DUELA DE MADERA DE MAPLE MARCA CONNOR MODELO NEOSHOCK O SIMILAR EN CALIDAD DE 2-1/4" X 25/32" EN GRADO DE TONALIDAD SEGUNDA Y MEJOR CALIDAD MEMA GRAPADA CON GRAPADORA NEUMÁTICA SOBRE DOS CAMAS DE TRIPLAY DE 1/2" TIPO CO X 4 X 8 PIES GRAPADA UNA CON OTRA, SOPORTADOS CON PADS NEOSHOCK DE 2 ETAPAS FABRICADOS EN POLIURETANO CON UNIFORMIDAD EN LA DEROMACIÓN VERTICAL. INCLUYE: BARRERA DE VAPOR DE POLIETILENO, LIJADO Y PULIDO CON DOS LIJAS, SELLADOR, TRAZO DE LINEAS OFICIALES DE CANCHA DE SQUASH, HERRAMIENTA Y MANO DE OBRA. | M2 | 127.4 |  |  | 0
151 |  | SUMINISTRO Y COLOCACIÓN DE PISO ULTIMATE ZIP-TILE MARCA ULTIMATE RB COLOR AZUL CON DIMENSIONES DE 72 CM X 72 CM X 8 MM O SIMILAR EN CALIDAD DE CAUCHO ESPECIAL Y RESISTENTE A CARGAS AGRESIVAS, ANTIDERRAPANTE Y RESISTENTE A LA HUMEDAD. INCLUYE HERRAMIENTA, MANO DE OBRA, TRAZO DE LINEAS OFICIALES DE CANCHA DE BADMINTON Y TODO LO NECESARIO PARA SU CORRECTA EJECUCIÓN. | M2 | 270 |  |  | 0
152 |  | SUMINISTRO Y COLOCACIÓN DE RECUBRIMIENTO ACRÍLICO, SISTEMA LAYKOLD, MARCA RECREASPORT O SIMILAR, COLOR A DEFINIR, UNA CAPA DE DE COVEL SEAL, 2 CAPAS RECOVER COLOR Y UNA CAPA DE COCORT COLOR POR DEFINIR. INCLUYE: TRAZO DE LINEAS OFICIALES, RESANES DE GRIETAS CON MORTERO PLÁSTICO, HERRAMIENTA, Y MANO DE OBRA. | M2 | 420 |  |  | 0
[6 empty] | SUBTOTAL | 0
[6 empty] | 16% IVA | 0
[6 empty] | TOTAL | 0
IMPORTE TOTAL CON LETRA: