## Planta Baja
FOLIO No.
SECRETARIA DE INFRAESTRUCTURA
SUBSECRETARIA DE CONSTRUCCION
DIRECCION DE PROYECTOS
CATALOGO E
PROYECTO : CENTRO DE JUSTICIA PARA LAS MUJERES
OBRA : REMODELACION
| UBICACION : ALEJANDRO HUMBOLDT #800 COL. CENTRO |  |  |  |  | ANEXO E-3 JUNTA
MUNICIPIO : MONTERREY, N.L.
|  |  |  | LICITACION | SINL-CPE-001-2016 | FECHA: 5 DE AGOSTO 2016
NUM. | CONCEPTOS | UNIDAD | CANT. | PRECIO | PRECIO CON LETRA | IMPORTE
I | PRELIMINARES
PLANTA BAJA
10 | RETIRO DE ESTRUCTURA METALICA A BASE DE VIGAS JOIST A UNA ALTURA VARIABLE MAXIMA DE 6 M. EN AREA DE ACCESO PRINCIPAL, SIN RECUPERACION. INCLUYE: RETIRO AL LUGAR INDICADO POR EL SUPERVISOR, MANIOBRAS, LIMPIEZA, ANDAMIOS, EQUIPO DE CORTE, HERRAMIENTA, MANO DE OBRA Y TODO LO NECESARIO PARA SU CORRECTA EJECUCION. | M2 | 45 |  |  | 0
20 | DEMOLICION DE MURO DE BLOCK DE 20CM. DE ESPESOR EN AREA DE ACCESO PRINCIPAL, INCLUYE: RETIRO DE ESCOMBRO FUERA DE LA OBRA A TIRO LIBRE, RESANES, MANIOBRAS, LIMPIEZA, HERRAMIENTA, EQUIPO, MANO DE OBRA Y TODO LO NECESARIO PARA SU CORRECTA EJECUCION. | M2 | 230 |  |  | 0
30 | RETIRO DE REJILLA PLUVIAL EXISTENTE DE 3.00M X 0.40M EN AREA DE ACCESO PRINCIAL SIN RECUPERACION, INCLUYE: RETIRO AL LUGAR INDICADO POR EL SUPERVISOR, CANCELACION DE PLUVIAL CON CONCRETO F'C=250KG/CM2,MANIOBRAS, LIMPIEZA, EQUIPO DE CORTE, HERRAMIENTA, MANO DE OBRA Y TODO LO NECESARIO PARA SU CORRECTA EJECUCION. | PZA | 2 |  |  | 0
40 | RETIRO DE PASAMANOS Y PLACAS DE ANCLAJE DE PERFIL TUBULAR DE 3" A UNA ALTURA DE 1.10M EN AREA DE ACCESO PRINCIPAL, SIN RECUPERACION, INCLUYE: RETIRO AL LUGAR INDICADO POR EL SUPERVISOR, MANIOBRAS, LIMPIEZA, EQUIPO DE CORTE, HERRAMIENTA, MANO DE OBRA Y TODO LO NECESARIO PARA SU CORRECTA EJECUCION. | ML | 25 |  |  | 0
50 | DEMOLICION DE CONCRETO REFORZADO POR MEDIOS MANUALES, VOLUMEN MEDIDO EN SECCION, EN AREA DE ACCESO PRINCIPAL. INCLUYE: RETIRO DE ESCOMBRO FUERA DE LA OBRA A TIRO LIBRE, RESANES, MANIOBRAS, LIMPIEZA, HERRAMIENTA, EQUIPO, MANO DE OBRA Y TODO LO NECESARIO PARA SU CORRECTA EJECUCION. | M3 | 45 |  |  | 0
60 | DEMOLICION DE CONCRETO SIMPLE DE HASTA 10CM DE ESPESOR POR MEDIOS MANUALES EN AREA DE JARDINERAS, INCLUYE: RETIRO DE ESCOMBRO FUERA DE LA OBRA A TIRO LIBRE, RESANES, MANIOBRAS, LIMPIEZA, HERRAMIENTA, EQUIPO, MANO DE OBRA Y TODO LO NECESARIO PARA SU CORRECTA EJECUCION. | M2 | 50 |  |  | 0
70 | RETIRO DE REJA METALICA DE PTR DE 3X3 Y 3M DE ALTURA EN AREA DE PASILLO POSTERIOR DEL EDIFICIO SIN RECUPERACION, INCLUYE: RETIRO AL LUGAR INDICADO POR EL SUPERVISOR, MANIOBRAS, LIMPIEZA, EQUIPO DE CORTE, HERRAMIENTA, MANO DE OBRA Y TODO LO NECESARIO PARA SU CORRECTA EJECUCION. | ML | 165 |  |  | 0
80 | RETIRO DE PROTECTORES METALICOS EN VENTANAS ALTURA VARIABLE DE 2.10 A 3.0M EN AREA DE ALMACEN, ARCHIVO Y FACHADA, CON RECUPERACION, INCLUYE: RETIRO AL LUGAR INDICADO POR EL SUPERVISOR, MANIOBRAS, LIMPIEZA, EQUIPO DE CORTE, HERRAMIENTA, MANO DE OBRA Y TODO LO NECESARIO PARA SU CORRECTA EJECUCION. | ML | 50 |  |  | 0
90 | DEMOLICION DE MURO DE BLOCK DE 10CM. DE ESPESOR EN AREA DE CASETA EN PLANTA BAJA, INCLUYE: RETIRO DE ESCOMBRO FUERA DE LA OBRA A TIRO LIBRE, MANIOBRAS, LIMPIEZA, HERRAMIENTA, EQUIPO, MANO DE OBRA Y TODO LO NECESARIO PARA SU CORRECTA EJECUCION. | M2 | 25 |  |  | 0
100 | DEMOLICION DE MURO DE BLOCK DE 15CM. DE ESPESOR EN PLANTA BAJA, INCLUYE: RETIRO DE ESCOMBRO FUERA DE LA OBRA A TIRO LIBRE, MANIOBRAS, LIMPIEZA, HERRAMIENTA, EQUIPO, MANO DE OBRA Y TODO LO NECESARIO PARA SU CORRECTA EJECUCION. | M2 | 585 |  |  | 0
110 | DEMOLICION DE MUROS DE TABLAROCA EN PLANTA BAJA, INCLUYE: RETIRO DE ESCOMBRO FUERA DE LA OBRA A TIRO LIBRE, MANIOBRAS, LIMPIEZA, HERRAMIENTA, EQUIPO, MANO DE OBRA Y TODO LO NECESARIO PARA SU CORRECTA EJECUCION. | M2 | 175 |  |  | 0
120 | RETIRO DE CANCELERIA DE ALUMINIO DE 3" DE ESPESOR CON CRISTAL DE 6MM DE ESPESOR, EN PLANTA BAJA, SIN RECUPERACION, INCLUYE: RETIRO AL LUGAR INDICADO POR EL SUPERVISOR, MANIOBRAS, LIMPIEZA, EQUIPO DE CORTE, HERRAMIENTA, MANO DE OBRA Y TODO LO NECESARIO PARA SU CORRECTA EJECUCION. | M2 | 115 |  |  | 0
130 | RETIRO DE VENTANA DE CANCELERIA DE ALUMINIO DE 3" DE ESPESOR CON CRISTAL DE 6MM DE ESPESOR, EN PLANTA BAJA, SIN RECUPERACION, INCLUYE: RETIRO AL LUGAR INDICADO POR EL SUPERVISOR, MANIOBRAS, LIMPIEZA, EQUIPO DE CORTE, HERRAMIENTA, MANO DE OBRA Y TODO LO NECESARIO PARA SU CORRECTA EJECUCION. | M2 | 100 |  |  | 0
140 | RETIRO DE PUERTA DE MADERA DE 0.80M X 2.10M SIN RECUPERACION EN AREA DE CASETA, INCLUYE: RETIRO AL LUGAR INDICADO POR EL SUPERVISOR, RESANES, MANIOBRAS, LIMPIEZA, HERRAMIENTA, EQUIPO, MANO DE OBRA Y TODO LO NECESARIO PARA SU CORRECTA EJECUCION. | PZA | 5 |  |  | 0
150 | RETIRO DE PUERTA DE MADERA DE 0.90M X 2.10M SIN RECUPERACION,INCLUYE: RETIRO AL LUGAR INDICADO POR EL SUPERVISOR, RESANES, MANIOBRAS, LIMPIEZA, HERRAMIENTA, EQUIPO, MANO DE OBRA Y TODO LO NECESARIO PARA SU CORRECTA EJECUCION. | PZA | 1 |  |  | 0
160 | RETIRO DE PUERTA DE MADERA DE 0.95M X 2.10M SIN RECUPERACION, INCLUYE: RETIRO AL LUGAR INDICADO POR EL SUPERVISOR, RESANES, MANIOBRAS, LIMPIEZA, HERRAMIENTA, EQUIPO, MANO DE OBRA Y TODO LO NECESARIO PARA SU CORRECTA EJECUCION. | PZA | 18 |  |  | 0
170 | RETIRO DE PUERTA DE MADERA DE 1.30M X 2.10M SIN RECUPERACION, INCLUYE: RETIRO AL LUGAR INDICADO POR EL SUPERVISOR, RESANES, MANIOBRAS, LIMPIEZA, HERRAMIENTA, EQUIPO, MANO DE OBRA Y TODO LO NECESARIO PARA SU CORRECTA EJECUCION. | PZA | 1 |  |  | 0
180 | RETIRO DE PUERTA DOBLE DE MADERA DE 1.45M X 2.10M SIN RECUPERACION, INCLUYE: RETIRO AL LUGAR INDICADO POR EL SUPERVISOR, RESANES, MANIOBRAS, LIMPIEZA, HERRAMIENTA, EQUIPO, MANO DE OBRA Y TODO LO NECESARIO PARA SU CORRECTA EJECUCION. | PZA | 1 |  |  | 0
190 | RETIRO DE PUERTA DOBLE DE MADERA DE 1.80M X 2.10 M. SIN RECUPERACION, INCLUYE: RETIRO AL LUGAR INDICADO POR EL SUPERVISOR, RESANES, MANIOBRAS, LIMPIEZA, HERRAMIENTA, EQUIPO, MANO DE OBRA Y TODO LO NECESARIO PARA SU CORRECTA EJECUCION. | PZA | 2 |  |  | 0
200 | RETIRO DE PUERTA DOBLE DE MADERA DE 1.90M X 2.10M SIN RECUPERACION, INCLUYE: RETIRO AL LUGAR INDICADO POR EL SUPERVISOR, RESANES, MANIOBRAS, LIMPIEZA, HERRAMIENTA, EQUIPO, MANO DE OBRA Y TODO LO NECESARIO PARA SU CORRECTA EJECUCION. | PZA | 2 |  |  | 0
210 | RETIRO DE PUERTA DE CRISTAL Y ALUMINIO DE 0.90M X 2.10M CON RECUPERACION, INCLUYE: RETIRO AL LUGAR INDICADO POR EL SUPERVISOR, RESANES, MANIOBRAS, LIMPIEZA, HERRAMIENTA, EQUIPO, MANO DE OBRA Y TODO LO NECESARIO PARA SU CORRECTA EJECUCION. | PZA | 12 |  |  | 0
220 | RETIRO DE PORTON CORREDIZO DE 5.70 X 2.85 DE ACERO EN AREA DE ACCESO A ESTACIONAMIENTO, SIN RECUPERACION INCLUYE: RETIRO AL LUGAR INDICADO POR EL SUPERVISOR, RESANES, MANIOBRAS, LIMPIEZA, HERRAMIENTA, EQUIPO, MANO DE OBRA Y TODO LO NECESARIO PARA SU CORRECTA EJECUCION. | PZA | 1 |  |  | 0
230 | DEMOLICION DE PISO DE GRANZON DE 30 X 30 CM EN PLANTA BAJA, INCLUYE: RETIRO DE ESCOMBRO FUERA DE LA OBRA A TIRO LIBRE, MANIOBRAS, LIMPIEZA, HERRAMIENTA, EQUIPO, MANO DE OBRA Y TODO LO NECESARIO PARA SU CORRECTA EJECUCION. | M2 | 780 |  |  | 0
240 | DEMOLICION DE PISO CERAMICO EN AREA DE BAÑOS, INCLUYE: RETIRO DE ESCOMBRO FUERA DE LA OBRA A TIRO LIBRE, MANIOBRAS, LIMPIEZA, HERRAMIENTA, EQUIPO, MANO DE OBRA Y TODO LO NECESARIO PARA SU CORRECTA EJECUCION. | M2 | 50 |  |  | 0
250 | DEMOLICION DE AZULEJO EN MURO DE BAÑOS, INCLUYE: RETIRO DE ESCOMBRO FUERA DE LA OBRA A TIRO LIBRE, MANIOBRAS, LIMPIEZA, HERRAMIENTA, EQUIPO, MANO DE OBRA Y TODO LO NECESARIO PARA SU CORRECTA EJECUCION. | M2 | 115 |  |  | 0
251 | RESANE EN PISO CON MORTERO 1:4 CEMENTO -ARENA. INCLUYE: SUMINISTRO DE MATERIALES, ADITIVO PARA UNIR CONCRETO NUEVO CON VIEJO, HERRAMIENTA, ACARREOS, EQUIPO, MATERIALES DE CONSUMO, LIMPIEZA, MANO DE OBRA Y TODO LO NECESARIO PARA SU CORRECTA EJECUCION. | M2 | 240 |  |  | 0
252 | RESANE EN MURO CON YESO. INCLUYE: SUMINISTRO DE MATERIALES, PLOMEADO, ADITIVO PARA UNIR CONCRETO NUEVO CON VIEJO, HERRAMIENTA, ACARREOS, EQUIPO, MATERIALES DE CONSUMO, LIMPIEZA, MANO DE OBRA Y TODO LO NECESARIO PARA SU CORRECTA EJECUCION. | M2 | 220 |  |  | 0
260 | RETIRO DE PLAFON REGISTRABLE DE 61 X 61 CM SIN RECUPERACION, INCLUYE: RETIRO DE PLAFON A LUGAR INDICADO POR EL SUPERVISOR, HERRAMIENTA, EQUIPO, MANO DE OBRA Y TODO LO NECESARIO PARA SU CORRECTA EJECUCION. | M2 | 650 |  |  | 0
270 | RETIRO DE PLAFON DE TABLAROCA EN AREA DE BAÑOS SIN RECUPERACION, INCLUYE: RETIRO DE PLAFON A LUGAR INDICADO POR EL SUPERVISOR, HERRAMIENTA, EQUIPO, MANO DE OBRA Y TODO LO NECESARIO PARA SU CORRECTA EJECUCION. | M2 | 50 |  |  | 0
280 | RETIRO DE ESTRUCTURA DE SOPORTE DE PLAFON, SIN RECUPERACION, INCLUYE: RETIRO AL LUGAR INDICADO POR EL SUPERVISOR, MANIOBRAS, LIMPIEZA, HERRAMIENTA, EQUIPO, MANO DE OBRA Y TODO LO NECESARIO PARA SU CORRECTA EJECUCION | M2 | 700 |  |  | 0
290 | RETIRO DE SANITARIO EN BAÑOS SIN RECUPERACION, INCLUYE: RETIRO AL LUGAR INDICADO POR EL SUPERVISOR, MANIOBRAS, LIMPIEZA, HERRAMIENTA, EQUIPO, MANO DE OBRA Y TODO LO NECESARIO PARA SU CORRECTA EJECUCION. | PZA | 13 |  |  | 0
300 | RETIRO DE MINGITORIO EN BAÑO DE HOMBRES SIN RECUPERACION, INCLUYE: RETIRO AL LUGAR INDICADO POR EL SUPERVISOR, MANIOBRAS, LIMPIEZA, HERRAMIENTA, EQUIPO, MANO DE OBRA Y TODO LO NECESARIO PARA SU CORRECTA EJECUCION. | PZA | 3 |  |  | 0
310 | RETIRO DE ESPEJO EN AREA DE BAÑO HOMBRES Y MUJERES SIN RECUPERACION, INCLUYE: RETIRO AL LUGAR INDICADO POR EL SUPERVISOR, MANIOBRAS, LIMPIEZA, HERRAMIENTA, EQUIPO, MANO DE OBRA Y TODO LO NECESARIO PARA SU CORRECTA EJECUCION. | PZA | 4 |  |  | 0
320 | RETIRO DE PAPELERA EN AREA DE BAÑO HOMBRES Y MUJERES, SIN RECUPERACION, INCLUYE: RETIRO AL LUGAR INDICADO POR EL SUPERVISOR, MANIOBRAS, LIMPIEZA, HERRAMIENTA, EQUIPO, MANO DE OBRA Y TODO LO NECESARIO PARA SU CORRECTA EJECUCION. | PZA | 4 |  |  | 0
330 | RETIRO DE JABONERA EN AREA DE BAÑO HOMBRES Y MUJERES, SIN RECUPERACION, INCLUYE: RETIRO AL LUGAR INDICADO POR EL SUPERVISOR, MANIOBRAS, LIMPIEZA, HERRAMIENTA, EQUIPO, MANO DE OBRA Y TODO LO NECESARIO PARA SU CORRECTA EJECUCION. | PZA | 4 |  |  | 0
340 | DEMOLICION DE PLACA DE LAVABO EN AREA DE BAÑOS DE PROYECTOS DE REMODELACION, INCLUYE: RETIRO DE ESCOMBRO FUERA DE LA OBRA A TIRO LIBRE, RESANES, MANIOBRAS, LIMPIEZA, HERRAMIENTA, EQUIPO, MANO DE OBRA Y TODO LO NECESARIO PARA SU CORRECTA EJECUCION.
| A)2.40M X 0.60M | PZA | 1 |  |  | 0
| B)2.00M X 0.60M | PZA | 1 |  |  | 0
| C)1.20M X 0.60M | PZA | 1 |  |  | 0
| D)1.00M X 0.45M | PZA | 1 |  |  | 0
350 | RETIRO DE LAVABO TIPO OVALIN EN BAÑOS SIN RECUPERACION, INCLUYE: RETIRO AL LUGAR INDICADO POR EL SUPERVISOR, MANIOBRAS, LIMPIEZA, CANCELACION DE TUBERIAS DE AGUA Y DRENAJE, HERRAMIENTA, EQUIPO, MANO DE OBRA Y TODO LO NECESARIO PARA SU CORRECTA EJECUCION. | PZA | 10 |  |  | 0
360 | RETIRO DE RESUMIDERO EN PISO DE BAÑOS SIN RECUPERACION, INCLUYE: RETIRO DE ESCOMBRO FUERA DE LA OBRA A TIRO LIBRE, RESANES, CANCELACION DE TUBERIA, MANIOBRAS, LIMPIEZA, HERRAMIENTA, EQUIPO, MANO DE OBRA Y TODO LO NECESARIO PARA SU CORRECTA EJECUCION. | PZA | 4 |  |  | 0
370 | RETIRO DE MAMPARAS DE 1.20X0.70M EN AREA DE BAÑOS INCLUYE: RETIRO DE ESCOMBRO FUERA DE LA OBRA A TIRO LIBRE, RESANES, MANIOBRAS, LIMPIEZA, HERRAMIENTA, EQUIPO, MANO DE OBRA Y TODO LO NECESARIO PARA SU CORRECTA EJECUCION. | PZA | 13 |  |  | 0
380 | RETIRO DE REJILLA DE RETORNO DE 61 X 61 CM CON RECUPERACION, INCLUYE: RETIRO AL LUGAR INDICADO POR EL SUPERVISOR, MANIOBRAS, LIMPIEZA, HERAAMIENTA, EQUIPO, MANO DE OBRA Y TODO LO NECESARIO PARA SU CORRECTA EJECUCION | PZA | 21 |  |  | 0
390 | RETIRO DE DIFUSORES DE 40 X 40 CM CON RECUPERACION, INCLUYE: RETIRO AL LUGAR INDICADO POR EL SUPERVISOR, MANIOBRAS, LIMPIEZA, HERAAMIENTA, EQUIPO, MANO DE OBRA Y TODO LO NECESARIO PARA SU CORRECTA EJECUCION | PZA | 26 |  |  | 0
391 | RETIRO Y CANCELACION DE DUCTOS DE AIRE ACONDICIONADO DE DIFERENTES MEDIDAS SIN RECUPERACION EN AREA A REMODELAR, INCLUYE: RETIRO AL LUGAR INDICADO POR EL SUPERVISOR DE LA SOP, HERRAMIENTA, EQUIPO, CANCELACION, MANIOBRAS, MATERIALES, RESANES, LIMPIEZA, ANDAMIAJES, MANO DE OBRA Y TODO LO NECESARIO PARA SU CORRECTA EJECUCION | ML | 45 |  |  | 0
400 | RETIRO DE LUMINARIA SIN RECUPERACION, INCLUYE: RETIRO AL LUGAR INDICADO POR EL SUPERVISOR, MANIOBRAS, LIMPIEZA, DEMOLICION DE SOPORTE DE LUMINARIA, HERRAMIENTA, EQUIPO, MANO DE OBRA Y TODO LO NECESARIO PARA SU CORRECTA EJECUCION
| A) 2X17W | PZA | 28 |  |  | 0
| A) 2X4X30W | PZA | 56 |  |  | 0
| A) 2X60W | PZA | 45 |  |  | 0
410 | RETIRO DE LUMINARIA TIPO SPOT SIN RECUPERACION, INCLUYE: RETIRO AL LUGAR INDICADO POR EL SUPERVISOR, MANIOBRAS, LIMPIEZA, HERAAMIENTA, EQUIPO, MANO DE OBRA Y TODO LO NECESARIO PARA SU CORRECTA EJECUCION | PZA | 13 |  |  | 0
420 | RETIRO DE CONTACTOS ATERRIZADOS DOBLES SIN RECUPERACION, INCLUYE: RETIRO AL LUGAR INDICADO POR EL SUPERVISOR, RESANES, MANIOBRAS, LIMPIEZA, HERRAMIENTA, EQUIPO, MANO DE OBRA Y TODO LO NECESARIO PARA SU CORRECTA EJECUCION. | PZA | 133 |  |  | 0
430 | RETIRO DE APAGADORES SIN RECUPERACION, INCLUYE: RETIRO AL LUGAR INDICADO POR EL SUPERVISOR, RESANES, MANIOBRAS, LIMPIEZA, CORTE DE CABLES, ENCINTADO, HERRAMIENTA, EQUIPO, MANO DE OBRA Y TODO LO NECESARIO PARA SU CORRECTA EJECUCION. | PZA | 44 |  |  | 0
440 | RETIRO DE NODO DE VOZ Y DATOS SIN RECUPERACION, INCLUYE: RETIRO AL LUGAR INDICADO POR EL SUPERVISOR, RESANES, MANIOBRAS, LIMPIEZA, HERRAMIENTA, EQUIPO, MANO DE OBRA Y TODO LO NECESARIO PARA SU CORRECTA EJECUCION. | PZA | 63 |  |  | 0
450 | RETIRO DE MINISPLIT 2TR CON RECUPERACION, INCLUYE: RETIRO AL LUGAR INDICADO POR EL SUPERVISOR, RESANES, MANIOBRAS, LIMPIEZA, HERRAMIENTA, EQUIPO, MANO DE OBRA Y TODO LO NECESARIO PARA SU CORRECTA EJECUCION. | PZA | 2 |  |  | 0
460 | RETIRO DE UNIDAD DE VENTANA A/C 2TR CON RECUPERACION, INCLUYE: RETIRO AL LUGAR INDICADO POR EL SUPERVISOR, RESANES, MANIOBRAS, LIMPIEZA, HERRAMIENTA, EQUIPO, MANO DE OBRA Y TODO LO NECESARIO PARA SU CORRECTA EJECUCION. | PZA | 4 |  |  | 0
490 | RETIRO DE PORTON DE MALLA DE ALAMBRE GALVANIZADO (EN 2 HOJAS) SIN RECUPERACION. INCLUYE: RETIRO AL LUGAR INDICADO POR EL SUPERVISOR, MANIOBRAS, RETIRO DE MALLA DE ALAMBRE GALVANIZADO DE 13 MTS. DE LONGITUD, RETIRO DE POSTES, RESANES, MATERIALES DE CONSUMO, HERRAMIENTA, EQUIPO, TODO LO NECESARIO PARA SU CORRECTA EJECUCION Y MANO DE OBRA. | PZA. | 1 |  |  | 0
500 | LIMPIEZA SUPERFICIAL DEL TERRENO PARA TRAZO DE AREAS POR NUEVO PROYECTO, DESYERBANDO Y RECOGIENDO ESCOMBRO. INCLUYE: EQUPO, HERRAMIENTA, MANO DE OBRA, ACARREO INTERIOR Y FUERA DE LA OBRA Y TODO LO NECESARIO PARA SU CORRECTA EJECUCION. | M2. | 188 |  |  | 0
510 | DESPALME DE LA SUPERFICIE, DESPERDICIANDO EL PRODUCTO. INCLUYE: CORTE MAXIMO DE 0.20 MTS. DE ESPESOR DE MATERIAL VEGETAL, DESMONTE, CARGA Y ACARREO DE MATERIAL PRODUCTO DEL DESPALME, MATERIALES, MANO DE OBRA, EQUIPO Y TODO LO NECESARIO PARA SU CORRECTA EJECUCION | M3. | 4 |  |  | 0
520 | TRAZO Y NIVELACION DEL AREA A CONSTRUIR ESTABLECIENDO EJES DE REFERENCIA. INCLUYE: LOCALIZACION DE INSTALACIONES HIDRAULICAS, SANITARIAS, BRIGADAS TOPOGRAFICAS A DISPOSICION DE LA SUPERVSION, EQUIPO, HERRAMIENTAS, MATERIALES DE CONSUMO, MANIOBRAS, ACARREOS, LIMPIEZA Y TODO LO NECESARIO PARA SU CORRECTA EJECUCION. | M2. | 188 |  |  | 0
530 | FUMIGACION ANTITERMITA BAJO FIRME EN AREA A CONSTRUIR CON PRODUCTO DRAGNET LIQUIDO DISUELTO EN UNA PROPORCION DE LITRO DE PRODUCTO POR 80 LITROS DE AGUA. INCLUYE: SUMINISTRO DE MATERIALES, APLICACIÓN CON BOMBA, EQUIPO, HERRAMIENTA, MANO DE OBRA Y TODO LO NECESARIO PARA SU CORRECTA EJECUCION. | M2. | 252 |  |  | 0
II | CIMENTACION
10 | EXCAVACION DE TERRENO TIPO I Y II EN ZAPATAS CON MEDIOS MECANICOS. INCLUYE: AFINAR FONDO, TALUDES DE LA EXCAVACION, VOLUMEN MEDIDO EN SECCION, EQUIPO, HERRAMIENTA CARGA TIRO LIBRE Y DESCARGA DEL MATERIAL PRODUCTO DE LA EXCAVACION, MANO DE OBRA Y TODO LO NECESARIO PARA SU CORRECTA EJECUCION | M3. | 203.2 |  |  | 0
20 | PLANTILLA EN ZAPATAS DE CONCRETO F'C=100 KLG/CM2. DE 5 CMS. DE ESPESOR SOBRE LA EXCAVACION RECIENTE APIZONADA LA SUPERFICIE. INCLUYE: SUMINISTRO DE MATERIAL, HERRAMIENTA, EQUIPO, MATERIALES, DE CONSUMO, MANO DE OBRA, COLADO, VIBRADO, CURADO Y TODO LO NECESARIO PARA SU CORRECTA EJECUCION. | M2. | 136.26 |  |  | 0
30 | ZAPATAS Z-1 DE CONCRETO F'C=250 KG/CM2. CON CONRETO HECHO EN OBRA POR MEDIOS MECANICOS ARMADAS CON VRS. #5 @ 25 CM. F'Y= 4,200 KG/CM2. FORMANDO CUADRICULA EN AMBOS SENTIDOS, LECHO INFERIOR SECCION DE 1.80 M. X 1.80 M. X 0.25 M.Y DESPLANTE A 1.50 MTS. INCLUYE: SUMINISTRO DE MATERIAL, CIMBRA Y DESCIMBRA, COLADO, VIBRADO, CURADO, MATERIAL DE CONSUMO, HERRAMIENTA, EQUIPO, MANO DE OBRA Y TODO LO NECESARIO PARA SU CORRECTA EJECUCION ( VER PLANO) | PZA. | 1 |  |  | 0
40 | ZAPATAS Z-2 DE CONCRETO F'C=250 KG/CM2. CON CONCRETO HECHO EN OBRA POR MEDIOS MECANICOS ARMADAS CON VRS. #5 @ 20 CM. F'Y= 4,200 KG/CM2. FORMANDO CUADRICULA EN AMBOS SENTIDOS, LECHO INFERIOR SECCION DE 1.60 M. X 1.60 M. X 0.25 M.Y DESPLANTE A 1.50 MTS. INCLUYE: SUMINISTRO DE MATERIAL, CIMBRA Y DESCIMBRA, COLADO, VIBRADO, CURADO, MATERIAL DE CONSUMO, HERRAMIENTA, EQUIPO, MANO DE OBRA Y TODO LO NECESARIO PARA SU CORRECTA EJECUCION ( VER PLANO) | PZA. | 1 |  |  | 0
50 | ZAPATAS Z-3 DE CONCRETO F'C=250 KG/CM2. CON CONCRETO HECHO EN OBRA POR MEDIOS MECANICOS ARMADAS CON VRS. #6 @ 15 CM. Y VRS. # 4 @ 20 CM. F'Y= 4,200 KG/CM2. FORMANDO CUADRICULA EN AMBOS SENTIDOS, LECHO INFERIOR SECCION DE 1.50 M. X 2.00 M. X 0.60 M.Y DESPLANTE A 2.00 MTS. INCLUYE: SUMINISTRO DE MATERIAL, CIMBRA Y DESCIMBRA, COLADO, VIBRADO, CURADO, MATERIAL DE CONSUMO, HERRAMIENTA, EQUIPO, MANO DE OBRA Y TODO LO NECESARIO PARA SU CORRECTA EJECUCION ( VER PLANO) | PZA. | 1 |  |  | 0
60 | ZAPATAS Z-4 DE CONCRETO F'C=250 KG/CM2. CON CONCRETO HECHO EN OBRA POR MEDIOS MECANICOS ARMADAS CON VRS. #4 @ 15 CM. F'Y= 4,200 KG/CM2. FORMANDO CUADRICULA EN AMBOS SENTIDOS, LECHO INFERIOR SECCION DE 1.50 M. X 1.50 M. X 0.25 M.Y DESPLANTE A 1.50 MTS. INCLUYE: SUMINISTRO DE MATERIAL, CIMBRA Y DESCIMBRA, MATERIAL DE CONSUMO, HERRAMIENTA, EQUIPO, MANO DE OBRA Y TODO LO NECESARIO PARA SU CORRECTA EJECUCION ( VER PLANO) | PZA. | 6 |  |  | 0
70 | ZAPATAS Z-5 DE CONCRETO F'C=250 KG/CM2. CON CONCRETO HECHO EN OBRA POR MEDIOS MECANICOS ARMADAS CON VRS. #5 @ 18 CM. F'Y= 4,200 KG/CM2. FORMANDO CUADRICULA EN AMBOS SENTIDOS, LECHO INFERIOR SECCION DE 1.80 M. X 1.80 M. X 0.35 M.Y DESPLANTE A 1.50 MTS. INCLUYE: SUMINISTRO DE MATERIAL, CIMBRA Y DESCIMBRA, COLADO, VIBRADO, CURADO, MATERIAL DE CONSUMO, HERRAMIENTA, EQUIPO, MANO DE OBRA Y TODO LO NECESARIO PARA SU CORRECTA EJECUCION ( VER PLANO) | PZA. | 4 |  |  | 0
80 | ZAPATAS Z-6 DE CONCRETO F'C=250 KG/CM2. CON CONCRETO HECHO EN OBRA POR MEDIOS MECANICOS ARMADAS CON VRS. # 4 @ 14 CM. F'Y= 4,200 KG/CM2. FORMANDO CUADRICULA EN AMBOS SENTIDOS, LECHO INFERIOR SECCION DE 2.30 M. X 2.30 M. X 0.40 M.Y DESPLANTE A 1.50 MTS. INCLUYE: SUMINISTRO DE MATERIAL, CIMBRA Y DESCIMBRA, COLADO, VIBRADO, CURADO, MATERIAL DE CONSUMO, HERRAMIENTA, EQUIPO, MANO DE OBRA Y TODO LO NECESARIO PARA SU CORRECTA EJECUCION ( VER PLANO) | PZA. | 2 |  |  | 0
90 | ZAPATAS Z-T DE CONCRETO F'C=250 KG/CM2. CON CONCRETO HECHO EN OBRA POR MEDIOS MECANICOS ARMADAS CON VRS. # 4 @ 17 CM. Y VIGA INTEGRADA ARMADA CON 10 VRS. # 5 Y 2 VRS. # 4 Y ESTRIBOS # 2 @ 25 CM. DOBLES, F'Y= 4,200 KG/CM2. FORMANDO CUADRICULA EN AMBOS SENTIDOS, LECHO INFERIOR SECCION DE 1.50 M. X 1.50 M. X 0.30 M.Y DESPLANTE A 1.50 MTS. INCLUYE: SUMINISTRO DE MATERIAL, CIMBRA Y DESCIMBRA, COLADO, VIBRADO, CURADO, MATERIAL DE CONSUMO, HERRAMIENTA, EQUIPO, MANO DE OBRA Y TODO LO NECESARIO PARA SU CORRECTA EJECUCION ( VER PLANO) | PZA | 35 |  |  | 0
100 | ZAPATAS Z-8 DE CONCRETO F'C=250 KG/CM2. CON CONCRETO HECHO EN OBRA POR MEDIOS MECANICOS ARMADAS CON VRS. #4 @ 15 CM. F'Y= 4,200 KG/CM2. FORMANDO CUADRICULA EN AMBOS SENTIDOS, LECHO INFERIOR SECCION DE 1.20 M. X 1.20 M. X 0.30 M.Y DESPLANTE A 1.50 MTS. INCLUYE: SUMINISTRO DE MATERIAL, CIMBRA Y DESCIMBRA, COLADO, VIBRADO, CURADO, MATERIAL DE CONSUMO, HERRAMIENTA, EQUIPO, MANO DE OBRA Y TODO LO NECESARIO PARA SU CORRECTA EJECUCION ( VER PLANO) | PZA. | 4 |  |  | 0
110 | ZAPATAS Z-9 DE CONCRETO F'C=250 KG/CM2. CON CONCRETO HECHO EN OBRA POR MEDIOS MECANICOS ARMADAS CON VRS. # 4 @ 15 CM. F'Y= 4,200 KG/CM2. FORMANDO CUADRICULA EN AMBOS SENTIDOS, LECHO INFERIOR SECCION DE 1.00 M. X 1.00 M. X 0.25 M.Y DESPLANTE A 1.50 MTS. INCLUYE: SUMINISTRO DE MATERIAL, CIMBRA Y DESCIMBRA, COLADO, VIBRADO, CURADO, MATERIAL DE CONSUMO, HERRAMIENTA, EQUIPO, MANO DE OBRA Y TODO LO NECESARIO PARA SU CORRECTA EJECUCION ( VER PLANO) | PZA. | 5 |  |  | 0
120 | PEDESTAL P-1 DE CONCRETO DE F'C=250 KG/CM2. CON CONCRETO HECHO EN OBRA POR MEDIOS MECANICOS, ARMADA CON 6 VRS. # 4 Y ESTRIBOS # 3 @ 20 CM., F'Y= 4,200 KG/CM2. SECCION DE 35 CM. X 25 CM. INCLUYE: SUMINISTROS, CIMBRA Y DESCIMBRA, COLADO, VIBRADO Y CURADO, EQUIPO, HERRAMIENTA, MATERIAL DE CONSUMO, MANO DE OBRA Y TODO LO NECESARIO PARA SU CORRECTA EJECUCION ( VER PLANO) | M.L. | 11.55 |  |  | 0
130 | PEDESTAL P-2 DE CONCRETO DE F'C=250 KG/CM2. CON CONCRETO HECHO EN OBRA POR MEDIOS MECANICOS, ARMADA CON 6 VRS. # 5 Y ESTRIBOS # 3 @ 20 CM., F'Y= 4,200 KG/CM2. SECCION DE 35 CM. X 35 CM. INCLUYE: SUMINISTROS, CIMBRA Y DESCIMBRA, COLADO, VIBRADO, CURADO, EQUIPO, HERRAMIENTA, MATERIAL DE CONSUMO, MANO DE OBRA Y TODO LO NECESARIO PARA SU CORRECTA EJECUCION ( VER PLANO) | M.L. | 4.6 |  |  | 0
140 | SUMINISTRO Y COLOCACION DE PEDESTAL P-3 DE CONCRETO DE F'C=250 KG/CM2. CON CONCRETO HECHO EN OBRA POR MEDIOS MECANICOS, ARMADA CON 8 VRS. # 5 Y ESTRIBOS # 3 @ 20 CM., F'Y= 4,200 KG/CM2. SECCION DE 40 CM. X 40 CM. INCLUYE: SUMINISTROS, CIMBRA Y DESCIMBRA, EQUIPO, COLADO, CURADO Y VIBRADO, HERRAMIENTA, MATERIAL DE CONSUMO, MANO DE OBRA Y TODO LO NECESARIO PARA SU CORRECTA EJECUCION ( VER PLANO) | M.L. | 2.2 |  |  | 0
150 | PEDESTAL P-4 DE CONCRETO DE F'C=250 KG/CM2. CON CONCRETO HECHO EN OBRA POR MEDIOS MECANICOS, ARMADA CON 6 VRS. # 5 Y ESTRIBOS # 3 @ 20 CM., F'Y= 4,200 KG/CM2. SECCION DE 35 CM. X 35 CM. INCLUYE: SUMINISTROS, CIMBRA Y DESCIMBRA, COLADO, VIBRADO, CURADO, EQUIPO, HERRAMIENTA, MATERIAL DE CONSUMO, MANO DE OBRA Y TODO LO NECESARIO PARA SU CORRECTA EJECUCION ( VER PLANO) | M.L. | 42 |  |  | 0
160 | PEDESTAL P-5 DE CONCRETO DE F'C=250 KG/CM2. CON CONCRETO HECHO EN OBRA POR MEDIOS MECANICOS, ARMADA CON 4 VRS. # 4 Y ESTRIBOS #2 @ 20 CM., F'Y= 4,200 KG/CM2. SECCION DE 25 CM. X 25 CM. INCLUYE: SUMINISTROS, CIMBRA Y DESCIMBRA, COLADO, VIBRADO Y CURADO, EQUIPO, HERRAMIENTA, MATERIAL DE CONSUMO, MANO DE OBRA Y TODO LO NECESARIO PARA SU CORRECTA EJECUCION ( VER PLANO) | M.L. | 11.25 |  |  | 0
170 | RELLENO DE ZAPATAS CON MATERIAL PRODUCTO DE LA EXCAVACION, APISONADO CON MEDIOS MECANICOS EN CAPAS DE 20 CMS. DE ESPESOR AL 90% DE SU P.V.S.M. UTILIZANDO AGUA. INCLUYE: ACARREOS, EQUIPO, HERRAMIENTA, MANO DE OBRA Y TODO LO NECESARIO PARA SU CORRECTA EJECUCION. | M3. | 134 |  |  | 0
180 | DALA DE CIMENTACION DE 25 CM. X 35 CM. , ARMADA CON 6 VRS. # 6 Y ESTRIBOS #3 @ 20 CM. F´Y=4,200 KG/CM2., CONCRETO F'C=250 KG/CM2. INCLUYE: SUMINISTRO DE LOS MATERIALES, CIMBRA Y DESCIMBRA, ACARREOS, CORTES, DESPERDICIOS, HABILITADO DE ACERO, COLADO, VIBRADO, CURADO, LIMPIEZA, EQUIPO, HERRAMIENTA, MANO DE OBRA Y TODO LO NECESARIO PARA SU CORRECTA EJECUCION. | M.L. | 16 |  |  | 0
190 | DALA DE CIMENTACION DE 20 CM. X 35 CM. , ARMADA CON 4 VRS. # 5, 2 VRS. # 3 Y ESTRIBOS # 2 @ 20 CM. F´Y=4,200 KG/CM2., CONCRETO F'C=250 KG/CM2. INCLUYE: SUMINISTRO DE LOS MATERIALES, CIMBRA Y DESCIMBRA, ACARREOS, CORTES, DESPERDICIOS, HABILITADO DE ACERO, COLADO, VIBRADO, CURADO, LIMPIEZA, EQUIPO, HERRAMIENTA, MANO DE OBRA Y TODO LO NECESARIO PARA SU CORRECTA EJECUCION. | M.L. | 25 |  |  | 0
200 | DALA DE CIMENTACION DE 25 CM. X 40 CM. , ARMADA CON 2 VRS. # 4, 3 VRS. # 5 Y ESTRIBOS # 2 @ 20 CM. F´Y=4,200 KG/CM2., CONCRETO F'C=250 KG/CM2. INCLUYE: SUMINISTRO DE LOS MATERIALES, CIMBRA Y DESCIMBRA, ACARREOS, CORTES, DESPERDICIOS, HABILITADO DE ACERO, COLADO, VIBRADO, CURADO, LIMPIEZA, EQUIPO, HERRAMIENTA, MANO DE OBRA Y TODO LO NECESARIO PARA SU CORRECTA EJECUCION. | M.L. | 15 |  |  | 0
210 | DALA DE CIMENTACION DE 20 CM. X 30 CM. , ARMADA CON 4 VRS. # 4, 2 VRS. # 3 Y ESTRIBOS # 2 @ 20 CM. F´Y=4,200 KG/CM2., CONCRETO F'C=250 KG/CM2. INCLUYE: SUMINISTRO DE LOS MATERIALES, CIMBRA Y DESCIMBRA, ACARREOS, CORTES, DESPERDICIOS, HABILITADO DE ACERO, COLADO, VIBRADO, CURADO, LIMPIEZA, EQUIPO, HERRAMIENTA, MANO DE OBRA Y TODO LO NECESARIO PARA SU CORRECTA EJECUCION. | M.L. | 122 |  |  | 0
220 | RETIRO DE MATERIAL SOBRANTE DE LAS EXCAVACIONES. INCLUYE: CARGA, ACARREOS A TIRO LIBRE, HERRAMIENTA, EQUIPO Y MANO DE OBRA Y TODO LO NECESARIO PARA SU CORRECTA EJECUCION. VOLUMEN MEDIDO EN SECCION. | M3. | 52 |  |  | 0
III | ALBAÑILERIA
10 | COLUMNAS DE CONCRETO F´C= 250 LG/CM2. TMA. 3/4" DE 20 X 30 CMS. ARMADA CON 6 VRS. # 4 Y ESTRIBOS # 3 @ 20 CMS. INCLUYE: RANURAS EN LOSA, ANCLAJE EN LOSA DE ENTREPISO, SOLDADAS, MATERIALES, CORTES, DESPERDICIOS, TRASLAPES, ALAMBRE, CIMBRA COMUN, COLADO, VIBRADO, CURADO, HERRAMIENTA, EQUIPO, MANO DE OBRA Y TODO LO NECESARIO PARA SU CORRECTA EJECUCION. | M.L. | 27 |  |  | 0
20 | COLUMNAS DE CONCRETO F´C= 250 LG/CM2. TMA. 3/4" DE 30 X 30 CMS. ARMADA CON 6 VRS. # 5 Y ESTRIBOS # 3 @ 20 CMS. INCLUYE: RANURAS EN LOSA, ANCLAJE EN LOSA DE ENTREPISO, SOLDADAS, MATERIALES, CORTES, DESPERDICIOS, TRASLAPES, ALAMBRE, CIMBRA COMUN, COLADO, VIBRADO, CURADO, HERRAMIENTA, EQUIPO, MANO DE OBRA Y TODO LO NECESARIO PARA SU CORRECTA EJECUCION. | M.L. | 12 |  |  | 0
30 | COLUMNAS DE CONCRETO F´C= 250 LG/CM2. TMA. 3/4" DE 40 X 40 CMS. ARMADA CON 8 VRS. # 5 Y ESTRIBOS # 3 @ 20 CMS. INCLUYE: RANURAS EN LOSA, ANCLAJE EN LOSA DE ENTREPISO, SOLDADAS, MATERIALES, CORTES, DESPERDICIOS, TRASLAPES, ALAMBRE, CIMBRA COMUN, COLADO, VIBRADO, CURADO, HERRAMIENTA, EQUIPO, MANO DE OBRA Y TODO LO NECESARIO PARA SU CORRECTA EJECUCION. | M.L. | 6 |  |  | 0
40 | COLUMNAS DE CONCRETO F´C= 250 LG/CM2. TMA. 3/4" DE 30 X 30 CMS. ARMADA CON 6 VRS. # 5 Y ESTRIBOS # 3 @ 25 CMS. INCLUYE: RANURAS EN LOSA, ANCLAJE EN LOSA DE ENTREPISO, SOLDADAS, MATERIALES, CORTES, DESPERDICIOS, TRASLAPES, ALAMBRE, CIMBRA COMUN, COLADO, VIBRADO, CURADO, HERRAMIENTA, EQUIPO, MANO DE OBRA Y TODO LO NECESARIO PARA SU CORRECTA EJECUCION. | M.L. | 105 |  |  | 0
50 | COLUMNAS DE CONCRETO F´C= 250 LG/CM2. TMA. 3/4" DE 20 X 20 CMS. ARMADA CON 4 VRS. # 4 Y ESTRIBOS # 2 @ 20 CMS. INCLUYE: RANURAS EN LOSA, ANCLAJE EN LOSA DE ENTREPISO, SOLDADAS, MATERIALES, CORTES, DESPERDICIOS, TRASLAPES, ALAMBRE, CIMBRA COMUN, COLADO, VIBRADO, CURADO, HERRAMIENTA, EQUIPO, MANO DE OBRA Y TODO LO NECESARIO PARA SU CORRECTA EJECUCION. | M.L. | 15 |  |  | 0
60 | COLUMNAS DE CONCRETO F´C= 250 LG/CM2. TMA. 3/4" DE 25 X 25 CMS. ARMADA CON 4 VRS. # 4 Y ESTRIBOS # 2 @ 20 CMS. INCLUYE: RANURAS EN LOSA, ANCLAJE EN LOSA DE ENTREPISO, SOLDADAS, MATERIALES, CORTES, DESPERDICIOS, TRASLAPES, ALAMBRE, CIMBRA COMUN, COLADO, VIBRADO, CURADO, HERRAMIENTA, EQUIPO, MANO DE OBRA Y TODO LO NECESARIO PARA SU CORRECTA EJECUCION. | M.L. | 24 |  |  | 0
70 | CASTILLOS DE CONCRETO F'C=250 KG/CM2 CONCRETO HECHO EN OBRA POR MEDIOS MECANICOS, ARMADOS CON 4 VRS. # 4 Y ESTRIBOS # 2 @ 20 CMS. DE DIAMETRO F'Y=4,200 KG/CM2. DE SECCION DE 0.15 X 0.20 MTS. INCLUYE: SUMINISTRO DE MATERIAL, COLADO, VIBRADO, CURADO, CIMBRA, DESCIMBRA, ANDAMIOS, DESPERDICIOS, ACARREOS, HERRAMIENTA, EQUIPO, MATERIAL DE CONSUMO, MANO DE OBRA Y TODO LO NECESARIO PARA SU CORRECTA EJECUCION. | M.L. | 221 |  |  | 0
80 | CERRAMIENTO DE CONCRETO F'C=250 KG/CM2. CONCRETO HECHO EN OBRA POR MEDIOS MECANICOS, ARMADOS CON 4 VRS. 4 Y ESTRIBOS # 2 20 CMS. F'Y= 4,200 KG/CM2. SECCION DE 0'.15 X 0.20 MTS. INCLUYE: SUMINISTRO DE MATERIAL, CIMBRA, DESCIMBRA, COLADO, VIBRADO, CURADO, ANDAMIOS, DESPERDICIOS, ACARREOS, HERRAMIENTA, EQUIPO, MATERIAL DE CONSUMO, MANO DE OBRA Y TODO LO NECESARARIO PARA SU CORRECTA EJECUCION. | M.L. | 572 |  |  | 0
90 | FIRME DE CONCRETO DE F'C=150 KG/CM2. DE 10 CMS. DE ESPESOR, ARMADO CON MALLA ELECTROSOLDADA 6X 6 10/10. INCLUYE: SUMINISTRO DE MATERIALES, HERRAMIENTA, EQUIPO, MANO DE OBRA, BOMBEO, COLOCACION, FRONTERAS, REGLEADO, NIVELACION Y PREPARACION DE SUPERFICIE PARA RECIBIR EL PISO, DESPERDICIOS, HABILITADO DE REFUERZO Y TODO LO NECESARIO PARA SU CORRECTA EJECUCION. | M2. | 730 |  |  | 0
100 | PISO DE CONCRETO DE F'C=150 KG/CM2. DE 10 CMS. DE ESPESOR, ARMADO CON MALLA ELECTROSOLDADA 6X 6 10/10. INCLUYE: SUMINISTRO DE MATERIALES, MANO DE OBRA, BOMBEO, COLOCACION, FRONTERAS, REGLEADO, NIVELACION Y PREPARACION DE SUPERFICIE PARA RECIBIR EL FIRME, ACABADO PULIDO, JUNTAS CONSTRUCTIVAS CON VOLTEADOR, DESPERDICIOS, HABILITADO DE REFUERZO Y TODO LO NECESARIO PARA SU CORRECTA EJECUCION.
| A) AREA DE CELDAS | M2. | 60 |  |  | 0
110 | BLOCK DE CONCRETO DE SECCION DE 0.15 X 0.20 . 040 MTS. PARA MUROS NUEVOS, PRETILES Y PARA CERRAR HUECOS DONDE SE REQUIERE SEGÚN PROYECTO ASENTADO CON MORTERO 1:4 CEM-ARENA, ACABADO MEZCLA CORTADA. INCLUYE: SUMINISTRO DE MATERIALES, DESPERDICIOS, ACARREOS AL LUGAR DE SU UTILIZACION, MORTERO, NIVELADO Y PLOMEADO, HERRAMIENTA, MATERIALES DE CONSUMO, MANO DE OBRA Y TODO LO NECESARIO PARA SU CORRECTA EJECUCION. | M2. | 1427 |  |  | 0
120 | LOSA DE CONCRETO F'C=250 KG/CM2., CON AGREGADO MAX DE 20 MM. DE 0.25 MTS. DE ESPESOR, PLANA ALIGERADA CON BARROBLOCK DE 0.30 X 0.20 X 0.20 NERVADURA DE 15 CMS. DE ANCHO @ 75 CMS. CENTRO A CENTRO CON 1 VR. # 6 EN LA PARTE SUPERIOR DE 2.30 MTS. ( BASTONES EN APOYOS) Y 1 VRS # 6 Y 1 VR. # 5 CORRIDAS EN LA PARTE INFERIOR, MAS 1 VR. # 6 DE 6.OO MTS. DE LARGO, 2 VIGAS DE 0.30 X 0.50 X 12.8 MTS. DE LARGO, ARMADAS CON 2 VRS. # 6 CORRIDAS EN PARTE INFERIOR MAS 2 VRS. # 6 Y 2 VRS. # 5 DE 5.25 MTS. EN PARTE INFERIOR, 2 VRS.# 4 EN EL CENTRO DE LA VIGA, 1 VR. # 6 Y 1 VR. # 5 CORRIDA EN PARTE SUPERIOR MAS 2 VRS, # 6 DE 3.60 MTS. EN LA PARTE SUPERIOR Y ESTRIBOS # 3 @ 20 CMS. ACERO DE REFUERZO FÝ=4,200 KG/CM2. ALTURA MAX DE 3.00 MTS. INCLUYE: SUMINISTROS, ACARREOS Y FLETES DE EQUIPO, HERRAMIENTA HASTA EL LUGAR DE SU ULTILIZACION, ELABORACION DE CONCRETO EN OBRA CON REVOLVEDORA, CIMBRA Y DESCIMBRA A FAVOR DEL CONTRATISTA, HABLITADO DE ACERO DE REFUERZO, ALAMBRE RECOCIDO, TRAZO, NIVELACIO, SILLETAS, CORTES, GANCHOS, COLADO, CURADO, VIBRADO, DESPERDICIOS, LIMPIEZA GRUESA DEL AREA Y RETIRO DE SOBRANTES FUERA DE LA OBRA, EQUIPO, HERRAMIENTA, MANO DE OBRA EN CUALQUIER NIVEL Y TODO LO NECESARIO PARA SU CORRECTA EJECUCION ( VER PLANO). | M2. | 100.68 |  |  | 0
130 | LOSA DE CONCRETO F'C=250 KG/CM2., CON AGREGADO MAX DE 20 MM. DE 0.25 MTS. DE ESPESOR, PLANA ALIGERADA CON BARROBLOCK DE 0.30 X 0.30 X 0.20 CON VRS # 3 SOBRE BARROBLOCK, NERVADURA DE 15 CMS. DE ANCHO @ 75 CMS. CENTRO A CENTRO CON 3 VRS. # 4 EN PARTE SUPERIOR DE 1.20 MTS ( BASTONES DE APOYO), 2 VRS. # 4 MAS 1 VR. # 3 CORRIDA EN LA PARTE INFERIOR, 1 VIGA DE 0.55 X 0.20 X 10.00 MTS. DE LARGO, ARMADAS CON 3 VRS. # 6 CORRIDAS EN PARTE INFERIOR MAS 2 VRS. # 6 CORRIDAS EN LA PARTE SUPERIOR MAS 1 VR. # 6 DE 1.30 MTS. EN PARTE SUPERIOR( BASTONES DE APOYO) MAS 2 VRS #4 EN PARTE CENTRAL DE LA VIGA, Y ESTRIBOS # 3 @ 20 CMS., 2 VIGA DE 0.45 X 0.20 MTS. X 9.62 MTS. DE LARGO, ARMADAS CON 2 VRS. # 4 CORRIDAS EN PARTE INFERIOR MAS 2 VRS. # 5 CORRIDAS EN LA PARTE SUPERIOR MAS 1 VR. # 6 DE 6.80 MTS, 1 VR #6 DE 1.30 MTS. EN PARTE SUPERIOR( BASTONES DE APOYO) MAS 2 VRS #4 EN PARTE CENTRAL, Y ESTRIBOS # 3 @ 20 CMS., 1 VIGA 0.30X 0.20 X8.75 MTS. 2 VRS. # 4 MAS 1 VR. # 5 CORRIDA EN PARTE INFERIOR, 2 VRS. # 5 CORRIDAS EN PARTE SUPERIOR MAS 1 VR. # 4 DE 1.20 MTS. ( BASTONES DE APOYO) Y ESTRIBOS #3 @ 20 CMS. ACERO DE REFUERZO FÝ=4,200 KG/CM2. ALTURA MAX DE 3.00 MTS. INCLUYE: SUMINISTROS, ACARREOS Y FLETES DE EQUIPO, HERRAMIENTA HASTA EL LUGAR DE SU ULTILIZACION, ELABORACION DE CONCRETO EN OBRA CON REVOLVEDORA, CIMBRA Y DESCIMBRA A FAVOR DEL CONTRATISTA, HABLITADO DE ACERO DE REFUERZO, ALAMBRE RECOCIDO, TRAZO, NIVELACION, SILLETAS, CORTES, GANCHOS, COLADO, CURADO, VIBRADO, DESPERDICIOS, LIMPIEZA GRUESA DEL AREA Y RETIRO DE SOBRANTES FUERA DE LA OBRA, EQUIPO, HERRAMIENTA, | M2 | 87.5 |  |  | 0
MANO DE OBRA EN CUALQUIER NIVEL Y TODO LO NECESARIO PARA SU CORRECTA EJECUCION ( VER PLANO).
140 | ZARPEO Y AFINE CON MORTERO 1:4 CEMENTO -ARENA ACABADO CON LLANA DE MADERA Y FLOTEADO CON ESPONJA. INCLUYE: SUMINISTRO DE MATERIALES, FILETEO EN VENTANAS Y MARCOS DE PUERTAS, PLOMEO, ADITIVO PARA UNIR CONCRETO NUEVO CON VIEJO, HERAMIENTA, ANDAMIOS, ACARREOS, EQUIPO, MATERIALES DE CONSUMO, LIMPIEZA, MANO DE OBRA Y TODO LO NECESARIO PARA SU CORRECTA EJECUCION. | M2. | 1587 |  |  | 0
150 | RAMPA DE CONCRETO PARA DISCAPACITADOS 10 CMS. DE ESPESOR DE 1.80 MTS. DE ANCHO X 1.60 MTS. DE LONGITUD PARA ACCESO DE EXPLANADA FACHADA NORTE A PORTICO DE ACCESO F'c= 150 GK/CM2 CON AGREGADO MÁXIMO DE 20 MM. HECHO EN OBRA ARMADA CON MALLA ELECTROSOLDADA 6-6 10-10 CON ACABADO RAYADO. INCLUYE: SUMINISTRO DE MATERIAL, TRAZO Y NIVELACIÓN, CIMBRA COMÚN EN FRONTERAS COLADO DE CONCRETO, DESCIMBRA, RELLENO, MURO DE BLOCK PARA ENRASE, RETIRO DE SOBRANTES FUERA DE LA OBRA, LIMPIEZA, EQUIPO, HERRAMIENTA, Y MANO DE OBRA, BARANDAL A UNA ALTURA DE 0.93 MTS. CON TUBO SUPERIOR DE 2" DE DIAMETRO SOPORTADO EN APOYOS FORMANDO UN RECTANGULO A BASE DE PERFILES. APROX. DISTRIBUIDOS DE ACUERDO A LONGITUD Y TODO LO NECESARIO PARA SU CORRECTA EJECUCIÓN. ( VERIFICAR MEDIDAS EN OBRA PARA AJUSTAR PENDIENTE SI ES NECESARIO) | PZA. | 1 |  |  | 0
160 | BANQUETA DE CONCRETO PREMEZCLADO EN PLANTA DOSIFICADORA DE F'C=150KG/CM2 DE 10 CMS. DE ESPESOR ARMADA CON MALLA ELECTROSOLDADA 6- 6/10-10 DE 10 CMS. DE ESPESOR. INCLUYE SUMINISTRO DE MATERIALES, FRONTERAS, DESPERDICIOS, COLADO CURADO, ACABADO ESCOBILLADO, EQUIPO, HERRAMIENTA Y MANO DE OBRA Y TODO LO NECESARIO PARA SU CORRECTA INSTALACION | M2. | 235 |  |  | 0
ESCALERA SUR
170 | EXCAVACION DE TERRENO TIPO I Y II EN ZAPATAS CON MEDIOS MECANICOS. INCLUYE: AFINAR FODNO, TALUDES DE LA EXCAVACION, VOLUMEN MEDIDO EN SECCION, EQUIPO, HERRAMIENTA CARGA TIRO LIBRE Y DESCARGA DEL MATERIAL PRODUCTO DE LA EXCAVACION, MANO DE OBRA Y TODO LO NECESARIO PARA SU CORRECTA EJECUCION | M3. | 28.86 |  |  | 0
180 | FUMIGACION ANTITERMITA BAJO CIMENTACION EN AREA A CONSTRUIR CON PRODUCTO DRAGNET LIQUIDO DISUELTO EN UNA PORPORCION DE LITRO DE PRODUCTO POR 80 LITROS DE AGUA. INCLUYE: SUMINISTRO DE MATERIALES, APLICACIÓN CON BOMBA, EQUIPO, HERRAMIENTA, MANO DE OBRA Y TODO LO NECESARIO PARA SU CORRECTA EJECUCION. | M2. | 20 |  |  | 0
190 | SUMINISTRO Y COLOCACION DE PLANTILLA EN ZAPATAS DE CONCRETO F'C=100 KLG/CM2. DE 5 CMS. DE ESPESOR SOBRE LA EXCAVACION RECIENTE APIZONADA LA SUPERFICIE. INCLUYE: SUMINISTRO DE MATERIAL, HERRAMIENTA, EQUIPO, MATERIALES, DE CONSUMO, MANO DE OBRA Y TODO LO NECESARIO PARA SU CORRECTA EJECUCION. | M2. | 19.8 |  |  | 0
200 | SUMINISTRO Y VACIADO DE ZAPATAS Z-1 DE CONCRETO F'C=250 KG/CM2. CON CONCRETO HECHO EN OBRA POR MEDIOS MECANICOS ARMADAS CON VRS. #4 @ 25 CM. F'Y= 4,200 KG/CM2. FORMANDO CUADRICULA EN AMBOS SENTIDOS, LECHO INFERIOR SECCION DE 1.20 M. X 1.20 M. X 0.15 M.Y DESPLANTE A 1.50 MTS. INCLUYE: SUMINISTRO DE MATERIAL, CIMBRA Y DESCIMBRA, MATERIAL DE CONSUMO, HERRAMIENTA, EQUIPO, MANO DE OBRA Y TODO LO NECESARIO PARA SU CORRECTA EJECUCION ( VER PLANO ES-03) | PZA. | 5 |  |  | 0
210 | SUMINISTRO Y VACIADO DE ZAPATAS Z-2 DE CONCRETO F'C=250 KG/CM2. CON CONCRETO HECHO EN OBRA POR MEDIOS MECANICOS ARMADAS CON VRS. #4 @ 15 CM. F'Y= 4,200 KG/CM2. FORMANDO CUADRICULA EN AMBOS SENTIDOS, LECHO INFERIOR SECCION DE 1.80 M. X 1.80 M. X 0.25 M. Y DESPLANTE A 1.50 MTS. INCLUYE: SUMINISTRO DE MATERIAL, CIMBRA Y DESCIMBRA, MATERIAL DE CONSUMO, HERRAMIENTA, EQUIPO, MANO DE OBRA Y TODO LO NECESARIO PARA SU CORRECTA EJECUCION ( VER PLANO ES-03) | PZA. | 1 |  |  | 0
220 | SUMINISTRO Y VACIADO DE ZAPATAS Z-3 DE CONCRETO F'C=250 KG/CM2. CON CONCRETO HECHO EN OBRA POR MEDIOS MECANICOS ARMADAS CON VRS. #6 @ 20 CM. Y VRS. # 4 @ 25 CM., 10 VRS #6 Y EST #3@20 CM FORMANDO UNA VIGA INTERNA, F'Y= 4,200 KG/CM2. FORMANDO CUADRICULA EN AMBOS SENTIDOS, LECHO INFERIOR Y SUPERIOR SECCION DE 1.20 M. X 3.00 M. X 0.50 M.Y DESPLANTE A 2.00 MTS. INCLUYE: SUMINISTRO DE MATERIAL, CIMBRA Y DESCIMBRA, MATERIAL DE CONSUMO, HERRAMIENTA, EQUIPO, MANO DE OBRA Y TODO LO NECESARIO PARA SU CORRECTA EJECUCION (VER PLANO ES-03) | PZA. | 1 |  |  | 0
230 | SUMINISTRO Y VACIADO DE ZAPATAS Z-4 DE CONCRETO F'C=250 KG/CM2. CON CONCRETO HECHO EN OBRA POR MEDIOS MECANICOS ARMADAS CON VRS. #6 @ 20 CM. Y VRS. # 4 @ 25 CM., 10 VRS #6 Y EST #3@20 CM FORMANDO UNA VIGA INTERNA, F'Y= 4,200 KG/CM2. FORMANDO CUADRICULA EN AMBOS SENTIDOS, LECHO INFERIOR Y SUPERIOR SECCION DE 1.50 M. X 3.79 M. X 0.50 M.Y DESPLANTE A 2.00 MTS. INCLUYE: SUMINISTRO DE MATERIAL, CIMBRA Y DESCIMBRA, MATERIAL DE CONSUMO, HERRAMIENTA, EQUIPO, MANO DE OBRA Y TODO LO NECESARIO PARA SU CORRECTA EJECUCION (VER PLANO ES-03) | PZA. | 1 |  |  | 0
240 | SUMINISTRO Y COLOCACION DE PEDESTAL P-1 DE CONCRETO DE F'C=250 KG/CM2. CON CONCRETO HECHO EN OBRA POR MEDIOS MECANICOS, ARMADA CON 4 VRS. # 4 Y ESTRIBOS # 3 @ 20 CM., F'Y= 4,200 KG/CM2. SECCION DE 25 CM. X 25 CM. INCLUYE: SUMINISTROS, CIMBRA Y DESCIMBRA, EQUIPO, HERRAMIENTA, MATERIAL DE CONSUMO, MANO DE OBRA Y TODO LO NECESARIO PARA SU CORRECTA EJECUCION ( VER PLANO ES-03) | ML | 11 |  |  | 0
250 | VIGA DE CIMENTACION VC-1 DE 25 CM. X 60 CM., ARMADA CON 4 VRS. # 6 ATLL, 3 VRS. # 6 DE 3.85 MTS, 3 VRS #6 DE 3.00 MTS Y 3 VRS #6 DE 1.5 MTS Y ESTRIBOS # 3 @ 20 CM. F´Y=4,200 KG/CM2., CONCRETO F'C=250 KG/CM2. INCLUYE: SUMINISTRO DE LOS MATERIALES, CIMBRA Y DESCIMBRA, ACARREOS, CORTES, DESPERDICIOS, HABILITADO DE ACERO, COLADO, VIBRADO, CURADO, LIMPIEZA, EQUIPO, HERRAMIENTA, MANO DE OBRA Y TODO LO NECESARIO PARA SU CORRECTA EJECUCION (VER PLANO ES-03). | ML | 8.54 |  |  | 0
260 | VIGA DE CIMENTACION VC-2 DE 25 CM. X 60 CM., ARMADA CON 4 VRS. # 6 ATLL, 3 VRS. # 6 DE 3.85 MTS, 3 VRS #6 DE 3.00 MTS Y 3 VRS #6 DE 1.5 MTS Y ESTRIBOS # 3 @ 20 CM. F´Y=4,200 KG/CM2., CONCRETO F'C=250 KG/CM2. INCLUYE: SUMINISTRO DE LOS MATERIALES, CIMBRA Y DESCIMBRA, ACARREOS, CORTES, DESPERDICIOS, HABILITADO DE ACERO, COLADO, VIBRADO, CURADO, LIMPIEZA, EQUIPO, HERRAMIENTA, MANO DE OBRA Y TODO LO NECESARIO PARA SU CORRECTA EJECUCION (VER PLANO ES-03). | ML | 8.34 |  |  | 0
270 | VIGA DE CIMENTACION VC-3 DE 25 CM. X 35 CM., ARMADA CON 4 VRS. # 5 ATLL, 2 VRS. # DE 2.0 MTS Y 1 VRS #5 DE 1.0 MTS Y ESTRIBOS # 3 @ 20 CM. F´Y=4,200 KG/CM2., CONCRETO F'C=250 KG/CM2. INCLUYE: SUMINISTRO DE LOS MATERIALES, CIMBRA Y DESCIMBRA, ACARREOS, CORTES, DESPERDICIOS, HABILITADO DE ACERO, COLADO, VIBRADO, CURADO, LIMPIEZA, EQUIPO, HERRAMIENTA, MANO DE OBRA Y TODO LO NECESARIO PARA SU CORRECTA EJECUCION (VER PLANO ES-03). | ML | 5.62 |  |  | 0
280 | VIGA DE CIMENTACION VC-4 DE 25 CM. X 35 CM., ARMADA CON 2 VRS. # 4 ATLL Y 3 VRS #5 ATLL Y ESTRIBOS # 3 @ 20 CM. F´Y=4,200 KG/CM2., CONCRETO F'C=250 KG/CM2 TMA 3/4". INCLUYE: SUMINISTRO DE LOS MATERIALES, CIMBRA Y DESCIMBRA, ACARREOS, CORTES, DESPERDICIOS, HABILITADO DE ACERO, COLADO, VIBRADO, CURADO, LIMPIEZA, EQUIPO, HERRAMIENTA, MANO DE OBRA Y TODO LO NECESARIO PARA SU CORRECTA EJECUCION (VER PLANO ES-03). | ML | 3.83 |  |  | 0
290 | COLUMNAS DE CONCRETO F'C=250 KG/CM2 TMA 3/4" DE 20 CMS. X 20 CMS. ARMADA CON 4 VS. # 4 Y ESTRIBOS # 3 @ 20 CMS. DOBLES. INCLUYE: RANURAS, CORTES, DESPERDICIOS, TRASLAPES, ALAMBRE CIMBRA COMUN, COLADO, BVIBRADO, CURADO, HERRAMIENTA, EQUPO, MANO DE OBRA Y TODO LO NECESARIOPARA SU CORRECTA EJECUCION. ( VER PLANO) | M.L. | 55.8 |  |  | 0
300 | CERRAMIENTO DE CONCRETO F'C=250 KG/CM2 TMA 3/4". CONCRETO HECHO EN OBRA POR MEDIOS MECANICOS ARMADOS CON 4 VRS. # 4 Y ESTRIBOS @20 CMS. F'Y= 4,200 KG/CM2. SECCION DE 0.15 MTS. X 0.25 MTS. INCLUYE: SUMINISTRO DE MATERIAL, CIMBRA, DESCIMBRA, ACARREOS, COLADO, VIBRADO, CURADO, ANDAMIOS, DESPERDICIOS, ACARREOS, HERRAMIENTA, EQUIPO, MATERIAL DE CONSUMO, MANO DE OBRA Y TODO LO NECESARIO PARA SU CORRECTA EJECUCION. | M.L. | 24.6 |  |  | 0
310 | BLOCK DE CONCRETO DE SECCION DE 0.15 X 0.20 X0.40 MTS. PARA MUROS NUEVOS DE ELEVADOR SEGÚN PROYECTO, ASENTADO CON MORTERO 1:4 CEM-ARENA, ACABADO MEZCLA CORTADA. INCLUYE: SUMINISTROS DE MATERIALES, DESPERDICIOS, ACARREOS AL ALUGAR DE SU UTILIZACION, MORTERO, NIVELADO Y PLOMEADO, HERRAMIENTA, MATERIALES DE CONSUMO, MANO DE OBRA Y TODO LO NECESARIO PARA SU CORRECTA EJECUCION. | M2 | 78 |  |  | 0
320 | ESCALERA DE CONCRETO ARMADO DE 1.20 ANCHO A UNA ALTURA DE 3.20 MTS Y 0.15 MTS DE ESPESOR SIN CONSIDERAR LOS PERALTES DE LOS ESCALONES CON DESCANSO INTERMEDIO, CON 18 CM DE PERALTE Y 30 CM DE HUELLA EN ESCALONES CON UN TOTAL DE 18 ESCALONES, CON CONCRETO F´c=250 KG/CM2 TMA 3/4", ARMADA CON VRS #4 @ 20 Y VRS # 3 @ 25 FORMANDO UNA MALLA, Y VRS # 4 @ 20 Y 2 VRS # 3 EN ESCALONES, CIMENTACION A BASE DE ZAPATA DE CONCRETO F´C=250KG/CM2 DE 1.20 X 1.00 X 0.20 MTS CON VRS # 4 @ 25 Y VRS # 3 @ 15, Y PEDESTAL DE 0.30 X 1.20 MTS X 0.60 MTS DE ALTO ARMADO CON 6 VRS #4 Y 6 VRS # 3 Y EST. #3 @ 20 INCLUYE: SUMINISTROS, ACARREOS Y FLETES DE EQUIPO, HERRAMIENTA HASTA EL LUGAR DE SU ULTILIZACION, ELABORACION DE CONCRETO EN OBRA CON REVOLVEDORA, CIMBRA Y DESCIMBRA A FAVOR DEL CONTRATISTA, HABLITADO DE ACERO DE REFUERZO, ALAMBRE RECOCIDO, TRAZO, NIVELACIO, SILLETAS, CORTES, GANCHOS, CURADO, VIBRADO, DESPERDICIOS, LIMPIEZA GRUESA DEL AREA Y RETIRO DE SOBRANTES FUERA DE LA OBRA, EQUIPO, HERRAMIENTA, MANO DE OBRA EN CUALQUIER NIVEL Y TODO LO NECESARIO PARA SU CORRECTA EJECUCION ( VER PLANO ES-04). | PZA | 1 |  |  | 0
330 | LOSA DE CONCRETO F'C=250 KG/CM2., CON TMA 3/4", DE 0.25 MTS. DE ESPESOR, PLANA ALIGERADA CON BARROBLOCK DE 0.30 X 0.20 X 0.10 NERVADURA DE 15 CMS. DE ANCHO @ 75 CMS. CENTRO A CENTRO CON 1 VR. # 4, 2 VIGAS DE 0.20 X 0.30 X 8.49 MTS DE LARGO, ARMADAS CON 2 VRS. # 4 CORRIDAS Y 1 VRS # 4 DE 3.5 MTS EN PARTE INFERIOR, MAS 2 VRS. # 4 CORRIDAS Y 2 VRS # 4 DE 3.00MTS MAS 1 VRS #4 DE 1.5 MTS EN PARTE SUPERIOR, Y ESTRIBOS # 3 @ 20 CMS. ACERO DE REFUERZO FÝ=4,200 KG/CM2. A UNA ALTURA MAX DE 3.40 MTS. INCLUYE: SUMINISTROS, ACARREOS Y FLETES DE EQUIPO, HERRAMIENTA HASTA EL LUGAR DE SU ULTILIZACION, ELABORACION DE CONCRETO EN OBRA CON REVOLVEDORA, CIMBRA Y DESCIMBRA A FAVOR DEL CONTRATISTA, HABLITADO DE ACERO DE REFUERZO, ALAMBRE RECOCIDO, TRAZO, NIVELACIO, SILLETAS, CORTES, GANCHOS, CURADO, VIBRADO, DESPERDICIOS, LIMPIEZA GRUESA DEL AREA Y RETIRO DE SOBRANTES FUERA DE LA OBRA, EQUIPO, HERRAMIENTA, MANO DE OBRA EN CUALQUIER NIVEL Y TODO LO NECESARIO PARA SU CORRECTA EJECUCION ( VER PLANO ES-01). | M2 | 16.9 |  |  | 0
340 | LOSA DE CONCRETO F'C=250 KG/CM2.,TMA 3/4" DE 0.15 MTS. DE ESPESOR, PLANA ALIGERADA CON BARROBLOCK DE 0.30 X 0.20 X 0.10 NERVADURA DE 15 CMS. DE ANCHO @ 75 CMS. CENTRO A CENTRO CON 1 VR. # 4 Y 1 VRS #3 ATLL EN LA PARTE INFERIOR, Y 2 VRS#4 DE 1.07 MTS Y 2 VRS# 4 2.80 MTS EN LA PARTE SUPERIOR (BASTONES EN APOYOS), Y 6 VRS # 3 DE 8.70 MTS SOBRE BARRO BLOCK, VIGA V1 DE 0.20 X 0.40 X 8.69 MTS. DE LARGO, ARMADA CON 2 VRS. # 6 ATLL EN PARTE INFERIOR MAS 1 VRS. # 5 DE 3.45 MTS, Y 2 VRS. # 6 ATLL EN PARTE SUPERIOR MAS 2 VRS.# 6 DE 3.00 MTS Y 2 VRS # 6 DE 1.50 MTS Y EN EL CENTRO 2 VRS # 3 ATLL, ESTRIBOS # 3@ 20; VIGAS V2 Y V3 DE 0.20 X 0.35 X 8.69 MTS, ARMADAS CON 2 VR. # 5 ATLL Y 1 VR. # 4 DE 3.45 MTS EN LA PARTE INFERIOR, Y 3 VRS # 5 ATLL EN LA PARTE SUPERIOR, Y EN EL CENTRO 2 VRS #3 ATLL, ESTRIBOS #3 @20. ACERO DE REFUERZO FÝ=4,200 KG/CM2. ALTURA MAX DE 3.00 MTS. INCLUYE: SUMINISTROS, ACARREOS Y FLETES DE EQUIPO, HERRAMIENTA HASTA EL LUGAR DE SU ULTILIZACION, ELABORACION DE CONCRETO EN OBRA CON REVOLVEDORA, CIMBRA Y DESCIMBRA A FAVOR DEL CONTRATISTA, HABLITADO DE ACERO DE REFUERZO, ALAMBRE RECOCIDO, TRAZO, NIVELACIO, SILLETAS, CORTES, GANCHOS, CURADO, VIBRADO, DESPERDICIOS, LIMPIEZA GRUESA DEL AREA Y RETIRO DE SOBRANTES FUERA DE LA OBRA, EQUIPO, HERRAMIENTA, MANO DE OBRA EN CUALQUIER NIVEL Y TODO LO NECESARIO PARA SU CORRECTA EJECUCION ( VER PLANO ES-02). | M2 | 47.3 |  |  | 0
350 | EMPASTADO SOBRE LOSA PARA DAR PENDIENTE DE 2% Y RECIBIR IMPERMEABIZACION A BASE DE MORTERO CEMENTO-ARENA, PROPORCION 1:4 MUESTREO Y NIVELADO DE 1.5 A 11 CMS. DE ESPESOR EN LOSA DE COMEDOR Y SALA DE USOS MULTIPLES. INCLUYE: SUMINISTRO DE MATERIALES, FLETES A OBRA, DESPERIDICIOS, ACARREOS, HASTA EL LUGAR DE SU UTILIZACION, TRAZO, FABRICACION DE MORTERO, LIMPIEZA, RETIRO DE SOBRANTES FUERA DE LA OBRA EN CUALQUIER NIVEL Y TODO LO NECESARIO PARA SU CORRECTA EJECUCION. | M2. | 209 |  |  | 0
IV.- | ACABADOS
10 | APLANADO DE YESO EN MUROS INTERIORES A PLOMO. INCLUYE: FILETEO EN VENTANAS Y MARCOS DE PUERTAS, PLOMEO, HERRAMIENTA, ANDAMIOS, ACARREOS, EQUIPO, MATERIALES DE CONSUMO, LIMPIEZA, MANO DE OBRA Y TODO LO NECESARIO PARA SU CORRECTA EJECUCION. | M2. | 783 |  |  | 0
20 | MURO DE TABLAROCA TIPO RF MARCA PANEL REY O SIMILAR DE 10 CMS DE ESPESOR A DOS CARAS ALTURA DE 2.60 MTS. MAXIMO EN AREA DE PROYECTO DE REMODELACION, CONFORMADO DE UNA ESTRUCTURA DE PERFILES GALVANIZADOS USG DE 6.35 CM. CAL. 26 SEPARADOS A CADA 60 CMS. ESTOS A SU VEZ INTRODUCIDOS EN CANALES DE AMARRE 6.35 CM CAL. 26 LOS CUALES SE ANCLARÁN AL PISO Y LOSA CON FIJADORES (TORNILLOS FARNER DE 1/2" Y DE 1") ESTA ESTRUCTURA ESTA REVESTIDA CON EL PANEL DE YESO DE 12.7 MM. INCLUYE: SUMINISTRO DE MATERIAL, ACABADO CON PERFACINTAS NORMAL O FLEXIBLE SEGUN SE OCUPE, PERFIL Y CANAL CAL. 26 DE 6.35 CMS. DE ESPESOR, ESQUINEROS METÁLICOS Y REBORDES, REDIMIX, PANEL DE YESO, NIVELACION DE ALTURA EN MARCOS DE PUERTA, SUMINISTRO DE LOS MATERIALES, HERRAMIENTA, EQUIPO, FLETE, ACARREOS, MANO DE OBRA Y TODO LO NECESARIO PARA SU CORRECTA INSTALACIÓN. | M2 | 880 |  |  | 0
30 | PINTURA VINIL-ACRILICA EN MUROS INTERIORES DE TABLAROCA Y MUROS DE BLOCK MARCA BEREL TIPO BERELEX O SIMILAR DOS MANOS COLOR SEGUN MUESTRA. INCLUYE: SUMINISTROS, PROTECCIÓN A AREAS ADYACENTES, SELLADOR VINIL ACRÍLICO MARCA BEREL NO 580 O SIMILAR, ANDAMIOS, DESPERDICIOS, HERRAMIENTA, EQUIPO, MATERIAL DE CONSUMO, MANO DE OBRA Y TODO LO NECESARIO PARA SU CORRECTA EJECUCIÓN. | M2 | 3350 |  |  | 0
40 | PISO DE PORCELANATO DE 59 X 59 CM MARCA DALTILE MODELO CREMA MARFIL TONO NATURAL ZE60 O SIMILAR, COLOR SEGÚN MUESTRA ASENTADO CON CEMENTO CREST COLOCADO A HUESO EN AREAS DE PROYECTO DE REMODELACION. INCLUYE: SUMINISTRO DE MATERIALES, NIVELACION DE LA SUPERFICIE, LECHEREADO, CORTES, DESPERDICIOS, ACARREOS, HERRAMIENTA, MATERIAL DE CONSUMO, LIMPIEZA, MANO DE OBRA Y TODO LO NECESARIO PARA SU CORRECTA EJECUCION | M2 | 1950 |  |  | 0
50 | ZOCLO DE PORCELANATO DE 59 X 10 CMS. MARCA DALTILE MODELO CREMA MARFIL TONO NATURAL ZE60 O SIMILAR, COLOR SEGÚN MUESTRA ASENTADO CON CEMENTO CREST COLOCADO A HUESO EN AREAS DE PROYECTO DE REMODELACION. INCLUYE: SUMINISTRO DE MATERIALES, NIVELACION DE LA SUPERFICIE, LECHEREADO, CORTES, DESPERDICIOS, ACARREOS, HERRAMIENTA, MATERIAL DE CONSUMO, LIMPIEZA, MANO DE OBRA Y TODO LO NECESARIO PARA SU CORRECTA EJECUCION | M.L. | 1300 |  |  | 0
60 | PISO DE CERAMICO DE 45 X 45 CM COLOR SEGÚN MUESTRA MARCA DALTILE MODELO PRAGA TIPO CREMA MARFIL ZD51 O SIMILAR ASENTADO CON CEMENTO CREST, INCLUYE: SUMINISTRO DE MATERIALES, NIVELACION DE LA SUPERFICIE CON MORTERO CEM-ARENA, EMBOQUILLADO CON BOQUICREST, CORTES, DESPERDICIOS, ACARREOS, HERRAMIENTA, MATERIAL DE CONSUMO, LIMPIEZA, MANO DE OBRA Y TODO LO NECESARIO PARA SU CORRECTA EJECUCION
| A) EN AREA DE BAÑOS Y CUARTO DE LIMPIEZA | M2. | 60 |  |  | 0
70 | RECUBRIMIENTO CERAMICO DE 30 CMS. X 45 CMS. EN MUROS DE BAÑOS HOMBRES, MUJERES Y COCINETA EN AREA DE REFUGIO MARCA DALTILE MODELO PRAGA TIPO CREMA MARFIL ZD51 O SIMILAR. INCLUYE: SUMINISTRO DE MATERIAL, ZARPEO, NIVELACION DE LA SUPERFICIE, COLOCADO CON ADHESIVO CREST, EMBOQUILLADO, LECHEREADO CON BOQUICREST, CORTES, DESPERDICIOS, ACARREOS, HERRAMIENTA, MATERIAL DE CONSUMO, LIMPIEZA Y TODO LO NECESARIO PARA SU CORRECTA EJECUCION Y MANO DE OBRA. | M2. | 337 |  |  | 0
80 | PISO DE CERAMICO DE 20 CMS X 20 CMS. MARCA DALTILE MODELO LABERINTO G801 COLOR BEIGE O SIMILAR ASENTADO CON CEMENTO CREST, INCLUYE: SUMINISTRO DE MATERIALES, NIVELACION DE LA SUPERFICIE CON MORTERO CEM-ARENA, EMBOQUILLADO CON BOQUICREST, CORTES, DESPERDICIOS, ACARREOS, HERRAMIENTA, MATERIAL DE CONSUMO, LIMPIEZA, MANO DE OBRA Y TODO LO NECESARIO PARA SU CORRECTA EJECUCION
| A) EN AREA DE BAÑOS DORMITORIOS | M2. | 16 |  |  | 0
90 | ELABORACION DE PLACA PARA LAVABO EN BAÑO MUJERES Y HOMBRES A BASE DE CONCRETO 150 KG/CM2, HECHO EN OBRA DE 5 CMS. DE ESPESOR ARMADA CON VRS. DE 3/8 @ 15 CMS. DE ESPESOR F'Y= 4200 KG/CMS. FORMANDO CUADRICULA, DEJANDO 1 HUECO PARA RECIBIR OVALIN Y LLAVES, PLACA DE GRANITO TIPO STA. CECILIA JUPARANA LIGHT MARCA MARMOLES MAGA O SIMILAR, GRANITO NACIONAL . INCLUYE: MATERIALES FALDON FRONTAL Y LATERAL DE 20 CMS. RANURA EN MUROS PARA EMPOTRAR, CIMBRA COMUN, CORTES RECTOS, HERRAMIENTA, EQUIPO, MATERIAL DE CONSUMO, ACARREO, DESPERDICIOS, MANO DE OBRA Y TODO LO NECESARIO PARA SU CORRECTA EJECUCION ( VERIFICAR MEDIDAS)
| A) DE 1.20 MTS. X 0.60 MTS. | PZA | 3 |  |  | 0
| B) DE 0.70MTS. X 0.60 MTS. | PZA. | 4 |  |  | 0
| C) DE 1.96 MTS. X 0.60 MTS. | PZA. | 1 |  |  | 0
100 | CIELO FALSO TIPO PLAFON MARCA ARMSTRONG MODELO CIRRUS OPEN PLAN REGULAR BISELADO, RESISTENTE AL FUEGO, HUMEDAD Y ACUSTICO O SIMILAR EN AREAS DE PROYECTO DE REMODELACION INCLUYE: SUMINISTRO DE MATERIAL, HERRAMIENTA, EQUIPO, ELEMENTOS DE FIJACION, ESTRUCTURA DE SOPORTE, TORNILLOS, TAQUETES, PIJAS, ACARREOS, CORTES, DESPERDICIOS, COLOCACION, MANO DE OBRA Y TODO LO NECESARIO PARA SU CORRECTA EJECUCION. | M2 | 1950 |  |  | 0
120 | PECHERA EN AREA DE ACCESO PRINCIPAL A BASE DE TABLAROCA DE 10 CMS. DE ESPESOR A DOS CARAS DE 0.55 MTS. DE ALTURA X 8.00 MTS. DE LARGO, CONFORMADO DE UNA ESTRUCTURA DE PERFILES GALVANIZADOS USG DE 6.35 CAL. 26 SEPARADOS A CADA 60 CMS. ESTOS A SU VEZ INTRODUCIDOS EN CANALES DE AMARRE 6.35 CAL. 26 LOS CUALES SE ANCLARAN A LA LOSA CON FIJADORES ( TORNILLOS FARNER DE 1/2" Y DE 1") EN LA PARTE SUPERIOR Y EN LA PARTE INFERIOR FIJADA A LA ESTRUCURA DEL PLAFON CON UN ANGULO PERIMETRAL. INCLUYE: SUMINISTRO DE MATERIAL, ACABADO CON PERFACINTA NORMAL O FLEXIBLE SEGUN SE OCUPE, PERFIL Y CANAL CAL. 26 DE 6.35 CMS. DE ESPESOR, ESQUINEROS METALICOS Y REBORDES, REDIMIX, PANEL DE YESO DE 12.7 MM DE ESPESOR PARA REVESTIR LA ESTRUCTURA, NIVELACION DE ALTURA EN MARCOS DE PUERTA, SUMINISTRO DE LOS MATERIALES, HERRAMIENTA, EQUIPO, FLETE, ACRREOS, MANO DE OBRA Y TODO LO NECESARIO PARA SU CORRECTA INSTALACION. | M2. | 5 |  |  | 0
130 | ZINC DE 0.40 MTS. DE ALTURA A BASE DE BLOCK DE 0.10 X 0.20 X 0.40 MTS. ASENTADO CON CEMENTO- ARENA 1:4 MEZCLA CORTADA Y FORRADO RECUBRIMIENTO CERAMICO DE SECCION DE 30 X 45 CMS. MARCA DALTILE MODELO PRAGA TIPO CREMA MARFIL ZD51 O SIMILAR, PISO CERAMICO MARCA DALTILE MODELO PRAGA TIPO CARRARA ZD50 DE 45 X 45 CMS. O SIMILAR, COLOCADO CON ADEHESIVO CREST. INCLUYE: MATERIALES DE CONSUMO, HERRAMIENTAS, DESPERDICIOS, CORTES DE AZULEJO A 45° ESQUINAS, EMBOQUILLADO CON CEMENTO BLANCO, REMATES, CHAFLANES, CORTES RECTOS, EQUIPO, MANO DE OBRA Y TODO LO NECESARIO PARA SU CORRECTA EJECUCION
| A) 1.40 MTS. X 0.60 MTS. DE ANCHO | PZA. | 1 |  |  | 0
V | HERRERIA
10 | CANCELERIA DE ALUMINIO MARCA CUPRUM DE 3" DE ESPESOR CON CRISTAL DE 6MM DE ESPESOR EN AREAS DE PROYECTO DE REMODELACION INCLUYE: SUMINISTRO DE MATERIAL, ACCESORIOS, HERRAJES, LIMPIEZA, SELLADO, EMPAQUES, MANIOBRAS, FLETE, COLOCACION, PELICULA PLASTICA DECORATIVA TIPO ESMERILADO HASTA UNA ALTURA DE 1.70M, EQUIPO, HERRAMIENTA, MANO DE OBRA Y TODO LO NECESARIO PARA SU CORRECTA EJECUCION. | M2 | 172 |  |  | 0
20 | CRISTAL TEMPLADO CURVO DE 9 MM. EN AREAS DE EDUCACION Y LUDICA . INCLUYE: SUMINISTRO DE MATERIALES, , HERRAJES DE SUJECION AL CRISTAL, ESTRUCTURA NECESARIA, SILICON PARA SELLAR JUNTAS, HERRAMIENTA, ANDAMIAJE, EQUIPO, COLOCACION, PELICULA PLASTICA DECORATIVA TIPO ESMERILADO HASTA UNA ALTURA DE 1.70M, Y MANO DE OBRA Y TODO LO NECESARIO PARA SU CORRECTA EJECUCION. (AJUSTAR MEDIDAS EN OBRA) | M2. | 12 |  |  | 0
A) DE 2.50 MTS. DE ANCHO X 2.45 MTS DE ALTURA
B) DE 1.52 MTS. DE ANCHO X 2.45 MTS. DE ALTURA
30 | VENTANA FIJAS TIPO CANCEL EN INTERIOR DE OFICINAS MARCA CUPRUM DE 3" DE ESPESOR CON CRISTAL DE 6MM DE ESPESOR EN AREAS DE PROYECTO DE REMODELACION INCLUYE: SUMINISTRO DE MATERIAL, ACCESORIOS, HERRAJES, LIMPIEZA, SELLADO, EMPAQUES, MANIOBRAS, FLETE, COLOCACION, PELICULA PLASTICA DECORATIVA TIPO ESMERILADO HASTA UNA ALTURA DE 1.70M, EQUIPO, HERRAMIENTA, MANO DE OBRA Y TODO LO NECESARIO PARA SU CORRECTA EJECUCION. (VERIFICAR MEDIDAS EN OBRA)
| A) VF-1 DE 2.20 MTS, X 1.20 MTS. DE ALTURA | PZA. | 2 |  |  | 0
| B) VF-2 DE 0.90 MTS. X 1.20 MTS. DE ALTURA | PZA. | 1 |  |  | 0
30 | PUERTA DE CANCEL DE ALUMINIO MARCA CUPRUM DE 3" DE ESPESOR CON CRISTAL DE 6MM CON CIERRA PUERTAS. EN AREAS DE PROYECTO DE REMODELACION. INCLUYE: SUMINISTRO DE MATERIAL, ACCESORIOS, HERRAJES, CHAPA DE MANIJA CON LLAVE, EMPAQUES, PIVOTES, MANIOBRAS, COLOCACION DE PELICULA PLASTICA DECORATIVA TIPO ESMERILADO HASTA UNA ALTURA DE 1.70M., EQUIPO, HERRAMIENTA, MANO DE OBRA Y TODO LO NECESARIO PARA SU CORRECTA EJECUCION. ( AJUSTAR MEDIDAS EN OBRA)
| P-1 EN CLARO DE 0.95 MTS. DE ANCHO X 2.13 MTS. DE ALTURA | PZA. | 10 |  |  | 0
| P-2 EN CLARO DE 0.95 MTS. DE ANCHO X 2.45 MTS. DE ALTURA | PZA. | 26 |  |  | 0
| P-3 EN CLARO DE 1.20 MTS. DE ANCHO X 2.13 MTS. DE ALTURA | PZA. | 5 |  |  | 0
| P-4 EN CLARO DE 1.20 MTS. DE ANCHO X 2.45 MTS. DE ALTURA | PZA. | 2 |  |  | 0
| P-5 EN CLARO DE 1.85 MTS. DE ANCHO X 2.13 MTS. DE ALTURA | PZA. | 3 |  |  | 0
| P-6 EN CLARO DE 1.85 MTS. DE ANCHO X 2.45 MTS. DE ALTURA ( CRISTAL TEMPLADO CURVO) | PZA. | 1 |  |  | 0
| P-7 EN CLARO DE 1.85 MTS. DE ANCHO X 2.13 MTS. DE ALTURA | PZA. | 1 |  |  | 0
| P-8 EN CLARO DE 1.50 MTS. DE ANCHO X 2.45 MTS. DE ALTURA | PZA. | 2 |  |  | 0
| P-9 EN CLARO DE 1.85 MTS. DE ANCHO X 3.00 MTS. DE ALTURA | PZA. | 1 |  |  | 0
40 | VENTANA DE ALUMINO NATURAL MARCA CUPRUM DE 3" DE D ESPESOR, CON CRISTAL DE 6 MM. DE ESPESOR. INCLUYE: SUMINISTRO DE MATERIAL, MOSQUITERO CORREDIZO, HERRAJES DE FIJACION ( Y TAQUETES, REMACHES, PIJAS) SEGURO AUTOMATICO PARA CERRAR, HERRAMIENTA, EQUIPO, MATERIAL DE CONSUMO, MANIOBRAS, COLOCACION, MANO DE OBRA Y TODO LO NECESARIO PARA SU CORRECTA EJECUCION ( AJUSTAR MEDIDAS EN OBRA)
| VC-1 DE 1.50 MTS. DE ANCHO X 0.90 MTS. DE ALTURA | PZA | 14 |  |  | 0
| VC-2 DE 1.00 MTS. DE ANCHO X 0.40 MTS. DE ALTURA | PZA. | 3 |  |  | 0
| VC-3 DE 0.60 MTS. DE ANCHO X 0.40 MTS. DE ALTURA | PZA. | 5 |  |  | 0
| VC-4 DE 5.60 MTS. DE ANCHO X 0.90 MTS. DE ALTURA (EN SALA DE ESPERA Y AMPO) | PZA. | 1 |  |  | 0
| VC-5 DE 2.50 MTS. DE ANCHO X 1.00 MTS. DE ALTURA (EN CASETA ) | PZA. | 1 |  |  | 0
50 | PUERTAS DE SALIDA DE EMERGENCIA MARCA BULL SAFE MODELO 11STD DE 0.90 MTS. X 2.10 MTS. DE ALTURA, FABRICADA EN ACERO ROLADO EN FRIO CALIBRE 18 Y MARCO DE 1 SOLA PIEZA CALIBRE 16 CON HOJA RELLENA DE LANA MINERAL DE ALTA DENSIDAD Y REFURZOS INTERNOS DE ACERO O SIMILAR. INCLYYE: SUMINISTRO DE MATERIALES, HERRAMIENTA, EQUIPO, BARRA ANTIPANICO SENCILLA CON CERRADURA PARA APERTURA EXTERIOR, ACABDO PRIMARIO ANTICORROSIVO, TOPE DE PISO USO RUDO, BISAGRAS EMBALERADAS PARA USO ADECUADO CON CIERRA PUERTAS, MARCO METALICO EN UN CLARO DE 1.00 MTS. DE ANCHO X 2.17 MTS. DE ALTURA PARA COLOCAR LA PUERTA DE 0.90 MTS. X 2.10 MTS. DE ALTURA, COLOCACION, MANIOBRAS, FLETE, RESANES, TODO LO NECESARIO PARA SU CORRECTA EJECUCION Y MANO DE OBRA, ( AJUSTAR MEDIDAS EN OBRA). | PZA. | 2 |  |  | 0
60 | PUERTA MULTIPANEL MARCA MASONITE O SIMILAR INCLUYE: SUMINISTRO DE MATERIALES, MARCO METALICO ANCLADO A MURO, HERRAMIENTA, CHAPA SHCLAGE MODELO TULIP CON LLAVE Y BOTON O SIMILAR, COLOCACION, MANIOBRAS, FLETE, RESANES, EQUIPO, MANO DE OBRA Y TODO LO NECESARIO PARA SU CORRECTA COLOCACION (VERIFICAR MEDIDAS EN OBRA)
| A) EN CLARO DE 0.95 MTS. X 2.13 MTS. DE ALTURA (AREA DE MANTENIMIENTO-CTO ELECTRICO) (AJUSTAR MEDIDAS EN OBRA) | PZA. | 1 |  |  | 0
70 | REJA CON PUERTA METALICA DE 1.45 MTS. DE ANCHO X 3.00 MTS. DE ALTURA BASE REDONDO DE 3/4" A CADA 12 CMS. DE SEPARACION, CON ANTICORROSIVO Y PINTURA DE ESMALTE ALQUIDALICO MARCA BEREL COLOR NEGRO, PUERTA DE 1.00 MTS. DE ANCHO X 2.10 MTS. DE ALTURA. . INCLUYE: SUMINISTRO DE MATERIALES, HERRAMIENTA, EQUIPO, MARCO PERIMETRAL Y TRAVESAÑO CUADRADO DE 2" CON ESPESOR DE 3/16" SOLDADO EN CELDAS HOMBRES Y MUJERES, FABRICACION, CHAPA DE SEGURIDAD CON LLAVE MARCA PHILLIPS ASSA ABLOY MODELO No. 4WGMO GRADO ANSI:3 DE SOBREPONER DE GARANTIA DE POR VIDA O SIMILAR, CORTES, DESPERDICIOS, COLOCACION, TODO LO NECESARIO PARA SU CORRECTA EJECUCION Y MANO DE OBRA. ( AJUSTAR MEDIDAS EN OBRA) | PZA. | 2 |  |  | 0
80 | PUERTA METALICA (SEGÚN DISEÑO) EN ACCESO DE PASILLO DE SERVICIO DE 1.80 MTS. DE ANCHO X 2.20 MTS. DE ALTURA. INCLUYE: SUMINISTRO DE MATERIALES, PUERTA CON MARCO, CERROJO DE BARRA DE ACERO SOLIDO CON CARRERA DE 7.8 MM. ACCIONADO UNICAMENTE CON LLAVE POR AMBOS LADOS Y MANUALMENTE POR INTERIOR MARCA PHILLIPS MODELO 800 F O SIMILAR, JALADERA DE FIERRO CON CUADRADO DE 1/2" SOLDADAS A LA PUERTA, PASADOR DE FIERRO SOLDADO A LA PUERTA PARA ANCLAR EN PISO. INCLUYE: HUECO Y CILINDRO METALICO EN PISO, INSTALACION, HERRAJES, RANURAS, RESANES, LIMPIEZA, MANIOBRAS, HERRAMIENTA, EQUIPO, PREPARACION DE LA SUPERFICIE PARA PINTAR, PINTURA ANTICORROSIA MARCA BEREL 2 MANOS MINIMO COLOR SEGUN MUESTRA, TODO LO NECESARIO PARA SU CORRECTA EJECUCION Y MANO DE OBRA ( AJUSTAR MEDIDAS EN OBRA ) | PZA. | 1 |  |  | 0
90 | PORTON DE ACCESO DE SERVICIO EN UN CLARO DE 3.50 MTS. X 3.00 MTS. DE ALTURA ( EN 2 HOJAS) A BASE DE MALLA DE ALAMBRE GALVANIZADO, ARMADA CON TUBO PERIMETRAL Y TRAVESAÑO CENTRAL DE 3" DE DIAMETRO. INCLUYE: SUMINISTRO DE MATERIAL, PUERTAS, HERRAJES, TUBOS DE SOPORTE, CIMENTACION PARA ANCLAJE DE TUBOS DE SOPORTES, CHAPA Y PASADOR DE SEGURIDAD EN PUERTA, INSTALACION, LIMPIEZA, HERRAMIENTA, EQUIPO, MANIOBRAS, TODO LO NECESARIO PARA SU CORRECTA EJECUCION Y MANO DE OBRA ( VERIFICAR MEDIDAS) | PZA. | 1 |  |  | 0
| A) MALLA DE ALAMBRE GALVANIZADO DE 3.00 MTS. DE ALTURA SOPORTERIA CON TUBO SUPERIOR A TODO LO LARGO Y EN TUBOS DE SOPORTES DE 3" DE DIAMETRO ANCLADOS A CONCRETO ( AJUSTAR MEDIDAS EN OBRA) | M.L. | 13 |  |  | 0
VI | CARPINTERIA
10 | PUERTAS DE TAMBOR CON TRIPLAY DE 6 MM. DE ESPESOR Y BASTIDOR DE PINO DE 2". INCLUYE: SUMINISTRO DE MATERIAL, MARCO DE MADERA DE 6" X 2" DE ESPESOR, CON MANCHA Y BARNIZ COLOR SEGÚN MUESTRA, ACABADO, RESANADO, SELLADO Y ABRILLANTADO, APLICADO CON PISTOLA, CHAPA MARCA SCOVILL O SIMILAR MODELO NOVO 3, BOTON INTERIOR, LLAVE EXTERIOR, MANO DE OBRA Y TODO LO NECESARIO PARA SU CORRECTA EJECUCION. (VERIFICAR MEDIDAS EN OBRA)
| P-11 EN CLARO DE 0.95 MTS. DE ANCHO X 2.13 MTS. DE ALTURA | PZA. | 17 |  |  | 0
| P-12 EN CLARO DE 0.80 MTS. DE ANCHO X 2.13 MTS. DE ALTURA | PZA. | 3 |  |  | 0
| P-13 EN CLARO DE 1.20 MTS. DE ANCHO X 2.13 MTS. DE ALTURA | PZA. | 2 |  |  | 0
20 | COCINA INTEGRAL LAMINADA DE 0.60 MTS. DE ANCHO MARCA COCINAS SENDERO O SIMILAR. INCLUYE: SUMINISTRO E INSTALACION DEL MATERIAL, FLETES, MANIOBRAS, TARJA, GABINETES, PUERTAS, CAJONES Y PANEL SIMULANDO UN CAJON DONDE SE COLOCARA LA TARJA, LLAVE CROMADA MARCA HELVEX MODELO E-34 DE MONOMANDO O SIMILAR CONTRACANASTA Y MATERIAL PARA CONEXION DE LA TARJA, INSTALACION HIDRAULICA Y SANITARIA, FABRICADA A BASE DE MDF LAMINADO (FORMICA), SELLADO POR TODOS LADOS COLOR SEGUN MUESTRA, CUBIERTA COBER CLASICA O SIMILAR, ZOCLO PLASTICO REFORZADO MARCA CERRAJE O SIMILAR EN ACABADO TIPO ACERO COLOR SEGUN MUESTRA, CAJONES SENTADOS SOBRE CORREDERAS DE EXTENCION MARCA CERRAJE O SIMILAR, BISAGRAS OCULTAS MARCA CERRAJE O SIMILAR, TOPES TRANSPARENTES, PISTON ELEVABLE MARCA CERRAJE O SIMILAR, JALADERA TUBULAR DE 22 CM MARCA CERRAJE O SIMILAR, CORTES, EQUIPO, HERRAMIENTA Y TODO LO NECESARIO PARA SU CORRECTA EJECUCION Y MANO DE OBRA.(VERIFICAR MEDIDAS EN OBRA PARA ADECUAR GABINETES, VER PLANO DE DETALLES).
| A) DE 5.20 MTS. DE LONG. EN LINEA RECTA YCON 2 TARJAS | PZA. | 1 |  |  | 0
| B) DE 5.14 MTS. DE LONG. EN ESCUADRA Y CON 1 TARJA | PZA. | 1 |  |  | 0
VII | APARATOS Y ACCESORIOS
10 | MAMPARAS MARCA SANILOCK MODELO ESTANDAR 4200, ACABADO ESMALTADO COLOR BLANCO ANTIGUO O SIMILAR, EN SERVICIOS SANITARIOS HOMBRES Y MUJERES. INCLUYE: SUMINISTRO DE MATERIALES, HERRAMIENTA, EQUIPO, HERRAJES, CHAPAS, BISAGRAS, JUEGO DE PILASTRAS CENTRALES, PILASTRAS LATERALES, PILASTRAS TERMINALES, PILASTRAS DE PARED, PILASTRA DE MINGITORIO, PUERTAS, GANCHOS, ACCESORIOS DE ACUERDO A PROYECTO, TODO LO NECESARIO PARA SU CORRECTA EJECUCION Y MANO DE OBRA ( VERIFICAR MEDIDAS FISICAMENTE DE ACUERDO A PROYECTO)
BAÑO EN EJE G, 6-7 ( A UN LADO DEL ELEVADOR)
| A) PUERTA CLAVE 4205-4 MEDIDA DE 0.90 MTS. X 1.50 MTS. DE ALTURA | PZA. | 1 |  |  | 0
| B)PUERTA CLAVE 4205-2 MEDIDA DE 0.61 MTS. X 1.50 MTS. DE ALTURA | PZA. | 1 |  |  | 0
| C) PILASTRA PARED CLAVE 4202-3 MEDIDA DE 071 MTS. X 1.80 MTS. DE ALTURA | PZA. | 2 |  |  | 0
| D) PILASTRA CENTRAL CLAVE 4203-4 MEDIDA DE 0.20 MTS. X 1.80 MTS. DE ALTURA | PZA. | 1 |  |  | 0
| E) PANEL CLAVE 4201-4 MEDIDA DE 1.50 MTS. X 1.50 MTS. DE ALTURA | PZA. | 1 |  |  | 0
| F) PANEL CLAVE 4201-7 MEDIDA 0.55 MTS. X 1.50 MTS. DE ALTURA | PZA. | 1 |  |  | 0
BAÑO IND. EJES E, 6-7
| A) PUERTA CLAVE 4205-4 MEDIDA DE 0.90 MTS. X 1.50 MTS. DE ALTURA | PZA. | 1 |  |  | 0
| G) PILASTRA PARED CLAVE 4202-3 MEDIDA 0.12 MTS. X 1.80 MTS. DE ALTURA | PZA. | 1 |  |  | 0
| D) PILASTRA CENTRAL CLAVE 4203-4 MEDIDA DE 0.20 MTS. X 1.80 MTS. DE ALTURA | PZA. | 1 |  |  | 0
| F) PANEL CLAVE 4201-7 MEDIDA 0.55 MTS. X 1.50 MTS. DE ALTURA | PZA. | 1 |  |  | 0
| H) PANEL MINGITORIO CLAVE 4206-0 MEDIDA 0.46 MTS. X 1.20 MTS. DE ALTURA | PZA. | 1 |  |  | 0
BAÑO MUJERES EN EJES A, 6-8
| B)PUERTA CLAVE 4205-2 MEDIDA DE 0.61 MTS. X 1.50 MTS. DE ALTURA | PZA. | 4 |  |  | 0
| G) PILASTRA PARED CLAVE 4202-3 MEDIDA 0.12 MTS. X 1.80 MTS. DE ALTURA | PZA. | 2 |  |  | 0
| I) PILASTRA CENTRAL CLAVE 4201-7 MEDIDA 0.30 MTS. X 1.80 MTS. DE ALTURA | PZA. | 3 |  |  | 0
| E) PANEL CLAVE 4201-4 MEDIDA DE 1.50 MTS. X 1.50 MTS. DE ALTURA | PZA. | 3 |  |  | 0
BAÑO HOMBRE EN EJES A, 6-8
| B)PUERTA CLAVE 4205-2 MEDIDA DE 0.61 MTS. X 1.50 MTS. DE ALTURA | PZA. | 2 |  |  | 0
| G) PILASTRA PARED CLAVE 4202-3 MEDIDA 0.12 MTS. X 1.80 MTS. DE ALTURA | PZA. | 2 |  |  | 0
| I) PILASTRA CENTRAL CLAVE 4201-7 MEDIDA 0.30 MTS. X 1.80 MTS. DE ALTURA | PZA. | 1 |  |  | 0
| E) PANEL CLAVE 4201-4 MEDIDA DE 1.50 MTS. X 1.50 MTS. DE ALTURA | PZA. | 1 |  |  | 0
| H) PANEL MINGITORIO CLAVE 4206-0 MEDIDA 0.46 MTS. X 1.20 MTS. DE ALTURA |  | 4 |  |  | 0
20 | BARRAS DE APOYO EN ÁREA DE SERVICIOS SANITARIOS PÚBLICOS (2 JUEGOS) DE 24" DE DIAMETRO MARCA SANILOCK O SIMILAR. INCLUYE: MATERIALES PARA FIJACIÓN, EQUIPO, HERRAMIENTA, MANO DE OBRA Y TODO LO NECESARIO PARA SU CORRECTA EJECUCIÓN. | PZA | 2 |  |  | 0
90 | DOSIFICADOR DE JABÓN CLAVE 94335 MARCA KIMBERLY-CLARK, COLOR BLANCO O SIMILAR. INCLUYE: SUMINISTRO, FLETES, ACARREO, ACCESORIOS PARA SU COLOCACIÓN, EQUIPO, HERRAMIENTA, MANO DE OBRA Y TODO LO NECESARIO PARA SU CORRECTA EJECUCIÓN. | PZA | 11 |  |  | 0
100 | PAPELERA PARA INODORO CLAVE 94209 JUMBO JR. MARCA KIMBERLY-CLARK, COLOR BLANCO O EQUVALENTE EN CALIDAD Y PRECIO. INCLUYE: SUMINISTROS, FLETES, ACARREOS, ACCESORIOS PARA SU COLOCACIÓN, EQUIPO, HERRAMIENTA, MANO DE OBRA Y TODO LO NECESARIO PARA SU CORRECTA EJECUCIÓN. | PZA | 18 |  |  | 0
110 | DESPACHADOR TOALLAMATIC, CLAVE 94341, MARCA KIMBERLY-CLARK, COLOR BLANCO O SIMILAR. INCLUYE: SUMINISTROS, FLETES, ACCESORIOS PARA SU COLOCACIÓN, EQUIPO, HERRAMIENTA, MANO DE OBRA Y TODO LO NECESARIO PARA SU CORRECTA EJECUCIÓN. | PZA | 11 |  |  | 0
130 | SECADOR DE MANOS CON SENSOR MARCA JOFEL MODELO FUTURA OPTICO ( AA-14126) COLOR BLANCO O SIMILAR EN AREA DE SERVICIOS SANITARIOS HOMBRES Y MUJERES. INCLUYE: SUMINISTRO DE MATERIAL, RANURAS, DUCTERIA, CABLEADO, CORTES, INSTALACIONES, RESANES, LIMPIEZA, HERRAMIENTA, EQUIPO, TODO LO NECESARIO PARA SU CORRECTA EJECUCION Y MANO DE OBRA. | PZA. | 4 |  |  | 0
140 | ESPEJO DE 6 MM DE ESPESOR BISELADO SOBRE BASTIDOR DE TRIPLAY DE 19 MM (3/4") DE ESPESOR CON CONTRAMARCO DE MADERA Y MOLDURAS DE ALUMINIO MARCA CUPRUM, COLOCADO A LA MEDIDA DEL CLARO EN BAÑO HOMBRE Y MUJERES. INCLUYE: SUMINISTRO DE MATERIALES, ELEMENTOS DE FIJACIÓN, COLOCACIÓN, SELLADO, EQUIPO, HERRAMIENTA Y MANO DE OBRA Y TODO LO NECESARIO PARA SU CORRECTA EJECUCIÓN. VERIFICAR MEDIDAS EN OBRA.
| A DE 1.20 MTS. LONGITUD X 0.80 MTS. DE ALTURA | PZA. | 3 |  |  | 0
| B) 0.70 MTS. DE LONGITUD X 0.80 MTS. DE ALTURA | PZA. | 4 |  |  | 0
| C) 0.96 MTS. DE LONGITUD X 0.80 MTS. DE ALTURA | PZA. | 1 |  |  | 0
150 | EXTRACTOR MARCA SOLER & PALAU MODELO EDM-200-C CON SALIDA POR CIELO FALSO HASTA EL EXTERIOR POR DUCTO EN SERVICIOS SANITARIOS. INCLUYE: SUMINISTRO DE MATERIAL, HERRAMIENTA, EQUIPO, COLOCACION, TODO LO NECESARIO PARA SU CORRECTA EJECUCION Y MANO DE OBRA. | PZA. | 5 |  |  | 0
170 | REGADERA MARCA HELVEX DE CHORRO FIJO MODELO H-201 EN ACABADO CROMO O EQUIVAENTE EN CALIDAD Y PRECIO. INCLUYE: SUMINISTRO DE MATERIALES, BRAZO Y CHAPETON, LLAVES PARA REGADERA MARCA HELVEX MODELO C-59, ACABADO CROMO, ENSAMBLE MARCA HELVEX, MODELO E-50, EQUIPO, HERRAMIENTA, ACARREOS, RANURAS, RESANES, PRUEBAS, MANO DE OBRA Y TODO LO NECESARIO PARA SU CORRECTA EJECUCION. | JGO. | 3 |  |  | 0
200 | BOILER ELECTRICO MARCA RHEEM DE 38 LTS. DE CAPACIDAD ( 10 GALONES). INCLUYE: SUMINISTRO DE MATERIALES, HERRAMIENTA, EQUIPO, RANURAS, RESANES, ELEMENTOS DE FIJACION, CONEXIONES, PRUEBAS, TODO LO NECESARIO PARA SU CORRECTA EJECUCION Y MANO DE OBRA. | PZA. | 1 |  |  | 0
210 | GABINETE PARA BAÑO ST. PAUL MODELO SANTA FE. INCLUYE: SUMINISTRO DE MATERIAL, GABINETE DE 0.62. MTS, DE ANCHO X 0.47 MTS. DE PROFUNDIDAD X 0.81 MTS. DE ALTURA MODELO SF24P3X-AU COLOR ALBURN ( VER MUESTRA) LLAVES PARA EL LAVABO MARCA HELVEX MODELO ATICA HM-21 O SIMILAR, ESPEJO DE 0.40 MTS. X 0.61 MTS.-, COLOCACION, ACCESORIOS, TUBOS ALIMENTADORES DE AGUA MARCA COFLEX, LLAVES DE CONTROL MARCA URREA, CESPOL PARA LAVABO MARCA HELVEX O SIMILAR, ACARREOS, PRUEBAS, FLETE, EQUIPO, HERRAMIENTA, MANO DE OBRA, TODO LO NECESARIO PARA SU CORRECTA EJECUCION Y MANO DE OBRA. | PZA. | 3 |  |  | 0
VIII | ELEVADORES
10 | ELEVADOR DE PASAJEROS MODELO SMONOSPACE MARCA KONE, DE 630 KG PARA 8 PASAJEROS CON VELOCIDAD DE OPERACION DE 1 M/S, 2 PARADAS, 2 DESEMBARCOS AL FRENTE, RECORRIDO DE 3.65 MTS. BOTONERA EN ACERO INOXIDABLE CON INDICADOR MATRICIAL, PUERTAS DE 0.9 X 2.10 MTS DE APERTURA CENTRAL, CABINA DE 1.10 MTS. ANCHO X 1.40 MTS. FONDO Y ALTURA DE 2.20 MTS. CUBO DE 2.00 MTS. ANCHO X 1.70 MTS. DE FONDO, FOSO DE 1.05 MTS. Y SOBREPASO DE 3.70 MTS. ACABADOS DE MUROS DE CABINA EN ACERO INXODABLE, ACABADOS DE PUERTAS DE PISO Y CABINA EN ACERO INOXIDABLE, PLAFON CON LUZ LED REDONDO, PISO EN GRANITO COLOR NEGRO, ESPEJO EN LADO POSTERIOR DE ANCHURA PARCIAL Y ALTURA PARCIAL, PASAMANOS EN | PZA. | 1 |  |  | 0
PARED DE FONDO TUBULAR REDONDO EN ACERO INOXIDABLE, SISTEMA DE CONTROL SELECTIVO COLECTIVO COMPLETO, MANIOBRA SIMPLEX, SE INCLUYE BATERIA DE MERGENCIA, PREPARACION PARA CCTV, INTERCOMUNICADOR EN CABINA. ALIMENTACION ELECTRICA 220 V. TRIFASICA, POTENCIA DE MOTOR 4KW, CORRIENTE NOMINAL 11 AMPERES CORRIENTE DE ARRANQUE 13 AMPERES. INCLUYE: SUMINISTRO DE MATERIALES, COSTO DE LOS MATERIALES, DEL EQUIPO, DE LA MANO DE OBRA ESPECIALIZADA QUE INTERVENGA, FLETE A OBRA, ACARREOS, MANIOBRAS HASTA EL LUGAR DE SU UTILIZACION, INSTALACIONES, ESPECIFICAS, COLOCACION, MONTAJE, PRUEBAS, CONEXIONES, PUESTO EN FUNCIONAMIENTO, HERRAMIENTA, EQUIPO, MATERIALES DE CONSUMO, TODO LO NECESARIO PARA SU CORRECTA EJECUCION Y MANO DE OBRA. ( VER PLANO DE DETALLES)
A) | ESTRUCTURA DEL CUBO DE ELEVADOR
A-1 | TRAZO Y NIVELACION DEL AREA A CONSTRUIR ESTABLECIENDO EJES DE REFERENCIA. INCLUYE: LOCALIZACION DE INSTALACIONES HIDRAULICAS, SANITARIAS, BRIGADAS TOPOGRAFICAS A DISPOSICION DE LA SUPERVISION, EQUIPO, HERRAMIENTAS, MATERIALES DE CONSUMO, MANIOBRAS, ACARREOS, LIMPIEZA Y TODO LO NECESARIO PARA SU CORRECTA EJECUCION. | M2. | 7 |  |  | 0
A-2 | FUMIGACION ANTITERMITA BAJO CIMENTACION EN AREA A CONSTRUIR CON PRODUCTO DRAGNET LIQUIDO DISUELTO EN UNA PORPORCION DE LITRO DE PRODUCTO POR 80 LITROS DE AGUA. INCLUYE: SUMINISTRO DE MATERIALES, APLICACIÓN CON BOMBA, EQUIPO, HERRAMIENTA, MANO DE OBRA Y TODO LO NECESARIO PARA SU CORRECTA EJECUCION. | M2. | 7 |  |  | 0
A-3 | EXCAVACION DE TERRENO TIPO I Y II EN ZAPATAS CON MEDIOS MECANICOS. INCLUYE: AFINAR FONDO, TALUDES DE LA EXCAVACION, VOLUMEN MEDIDO EN SECCION, EQUIPO, HERRAMIENTA, CARGA TIRO LIBRE Y DESCARGA DEL MATERIAL PRODUCTO DE LA EXCAVACION, MANO DE OBRA Y TODO LO NECESARIO PARA SU CORRECTA EJECUCION. | M3. | 9 |  |  | 0
A-4 | PLANTILLA EN ZAPATA DE CONCRETO F'C=100 KG/CM2. DE 5 CMS. DE ESPESOR SOBRE LA EXCVACION RECIENTE APIZONADA LA SUPERFICIE. INCLUYE: SUMINISTRO DE MATERIAL, COLOCACIOPN, HERRAMIENTA, EQUIPO, MATERIALES DE CONSUMO, MANO DE OBRA Y TODO LO NECESARIO PARA SU CORRECTA EJECUCION ( VER PLANO) | M2. | 7 |  |  | 0
A-5 | ZAPATA Y FOSO DE CONCRETO F'C= 250 KG/CM2. CON CONCRETO HECHO EN OBRA POR MEDIOS MECANICOS, ARMADAS CON F'C=4,200 KG/CM2. FORMANDO CUADRICULA EN AMBOS SENTIDOS, LECHO INFERIOR Y LECHO SUPERIOR, SECCION DE 2.40 MTS. X 2.70 MTS. X 0.25 MTS. Y DESPLANTE DE 1.30 MTS. INCLUYE: SUMINISTRO DE MATERIAL, CIMBRA, DESCIMBRA, COLADO, VIBRADO, MATERIAL DE CONSUMO, HERRAMIENTA, EQUIPO, MANO DE OBRA Y TODO LO NECESARIO PARA SU CORRECTA EJECUCION ( VER PLANO) | PZA. | 1 |  |  | 0
A-6 | COLUMNAS DE CONCRETO F'C=250 KG/CM2 TMA 3/4" DE 30 CMS. X 30 CMS. ARMADA CON 8 VS. # 4 Y ESTRIBOS # 2 @ 20 CMS. DOBLES. INCLUYE: RANURAS, CORTES, DESPERDICIOS, TRASLAPES, ALAMBRE CIMBRA COMUN, COLADO, BVIBRADO, CURADO, HERRAMIENTA, EQUPO, MANO DE OBRA Y TODO LO NECESARIOPARA SU CORRECTA EJECUCION. ( VER PLANO) | M.L. | 21 |  |  | 0
A-7 | CERRAMIENTO DE CONCRETO F'C=250 KG/CM2. CONCRETO HECHO EN OBRA POR MEDIOS MECANICOS ARMADOS CON 4 VRS. # 4 Y ESTRIBOS DEL # 2 @20 CMS. F'Y= 4,200 KG/CM2. SECCION DE 0.15 MTS. X 0.25 MTS. INCLUYE: SUMINISTRO DE MATERIAL, CIMBRA, DESCIMBRA, ACARREOS, COLADO, VIBRADO, CURADO, ANDAMIOS, DESPERDICIOS, ACARREOS, HERRAMIENTA, EQUIPO, MATERIAL DE CONSUMO, MANO DE OBRA Y TODO LO NECESARIO PARA SU CORRECTA EJECUCION. | M.L. | 31 |  |  | 0
A-8 | BLOCK DE CONCRETO DE SECCION DE 0.15 X 0.20 X0.40 MTS. PARA MUROS NUEVOS DE ELEVADOR SEGÚN PROYECTO, ASENTADO CON MORTERO 1:4 CEM-ARENA, ACABADO MEZCLA CORTADA. INCLUYE: SUMINISTROS DE MATERIALES, DESPERDICIOS, ACARREOS AL ALUGAR DE SU UTILIZACION, MORTERO, NIVELADO Y PLOMEADO, HERRAMIENTA, MATERIALES DE CONSUMO, MANO DE OBRA Y TODO LO NECESARIO PARA SU CORRECTA EJECUCION. | M2. | 80 |  |  | 0
A-9 | ZARPEO Y AFINE CON MORTERO 1:4 CEMENTO-ARENA ACABADO CON LLANA DE MADERA Y FLOTEADO CON ESPONJA. INCLUYE: FILETEO DE PUERTAS, PLOMEO, HERRAMIENTA, ANDAMIOS,ACARREOS, EQUIPO, MATERIALES DE CONSUMO, LIMPIEZA, MANO DE OBRA Y TODO LO NECESARIO PARA SU CORRECTA EJECUCION. | M2. | 130 |  |  | 0
A-10 | LOSA SUPERIOR DE CONCRETO F'C=250 KG/CM2., CON AGREGADO MAX DE 20 MM. DE 0.15 MTS. DE ESPESOR, PLANA ARMADA CON VRS. # 3 @ 15 CMS. EN AMBOS SENTIDOS USANDO ACERO DE REFUERZO F'Y=4,200 KG/CM2. ALTURA MAXIMA DE 8.00 MTS. . INCLUYE: SUMINISTROS, ACARREOS Y FLETES DE EQUIPO, HERRAMIENTA HASTA EL LUGAR DE SU ULTILIZACION, ELABORACION DE CONCRETO EN OBRA CON REVOLVEDORA, CIMBRA Y DESCIMBRA A FAVOR DEL CONTRATISTA, HABLITADO DE ACERO DE REFUERZO, ALAMBRE RECOCIDO, EMPASTADO TRAZO, NIVELACIO, SILLETAS, CORTES, GANCHOS, COLADO, VIBRADO, CURADO, DESPERDICIOS, LIMPIEZA GRUESA DEL AREA Y RETIRO DE SOBRANTES FUERA DE LA OBRA, EQUIPO, HERRAMIENTA, MANO DE OBRA EN CUALQUIER NIVEL Y TODO LO NECESARIO PARA SU CORRECTA EJECUCION ( VER PLANO). | M2. | 7 |  |  | 0
IX | VARIOS
10 | LIMPIEZA GENERAL DE LA OBRA PARA ENTREGA. INCLUYE: SUMINISTRIO DE MATERIALES, HERRAMIENTA, EQUIPO, MANO DE OBRA Y TODO LO NECESARIO PARA SU CORRECTA EJECUCION | M2. | 1950 |  |  | 0
20 | FUMIGACION DE AREAS CUBIERTAS A BASE DE PIRETRINAS SIN OLOR, CONTRA INSECTOS Y ROEDORES (RATAS, CUCARACHAS, HORMIGAS, ETC.) . INCLUYE: SUMINISTRO DE MATERIAL, APLICACIÓN, MANIOBRAS, LIMPIEZA, EQUIPO, HERRAMIENTA, MANO DE OBRA Y TODO LO NECESARIO PARA SU CORRECTA EJECUCION. | M2. | 1950 |  |  | 0
30 | ARREGLO DE FACHADAS. INCLUYE: SUMINISTRO DE MATERIALES, RESANES, PINTURA VINIL-ACRILICA MARCA BEREL TIPO BERELEX O SIMILAR A DOS MANOS COLOR SEGUN MUESTRA, PROTECCIÓN DE AREAS ADYACENTES, SELLADOR VINIL ACRÍLICO MARCA BEREL NO 580 O SIMILAR, ANDAMIOS, DESPERDICIOS, HERRAMIENTA, EQUIPO, LIMPIEZA, MATERIAL DE CONSUMO, MANO DE OBRA Y TODO LO NECESARIO PARA SU CORRECTA EJECUCIÓN.
| A) EN MUROS EXTERIORES DE BLOCK, PRETILES, BARDAS, MARCO DE ACCESO PRINCIPAL | M2. | 2780 |  |  | 0
40 | ALUCUBOND EN MARCO DE ACCESO. PANEL DE 3.71 X 1.25 M Y 4 MM DE ESPESOR, MARCA ALU FORTE O SIMILAR FORMADO DE DOS CAPAS DE ALUMINIO SINTETICO A LOS LADOS Y EN EL INTERIOR UN NUCLEO DE PLASTICO, COLOR SEGUN MUESTRA INCLUYE: SUMINISTROS Y COLOCACION DE MATERIALES, PROTECCIÓN A AREAS ADYACENTES, ANDAMIOS, DESPERDICIOS, HERRAMIENTA, EQUIPO, MATERIAL DE CONSUMO, MANO DE OBRA Y TODO LO NECESARIO PARA SU CORRECTA EJECUCIÓN., SELLADOR | M2. | 98 |  |  | 0
50 | ROTULO DE 2.00 MTS. DE ANCHO X 4.00 MTS. DE LARGO CON LOGOTIPO DE LA PGJ EN ALUMINIO YITROVICEL DE 12 MM; EN DOS TONOS, DE 86 CMS. DE DIAMETRO CON LA LEYENDA " CENTRO DE JUSTICIA PARA LAS MUJERES" EN ALUMINIO YTROVISEL DE 9 CMS. DE ESPESOR. LETRA CON UNA ALTURA DE 10 CMS. DE ALTURA. INCLUYE: SUMINISTRO DE MATERIALES E INSTALACION, ANDAMIOS, EQUIPO, HERRAMIENTA, MANO DE OBRA Y TODO LO NECESARIO PARA SU CORRECTA EJECUCION. | PZA. | 1 |  |  | 0
60 | SEÑALAMIENTO INFORMATIVO INTERIOR BASADO DE 25 X 35 CMS. EN LAS NORMAS OFICIALES, DISEÑADO CON VINIL ADHERIBLE CON TINTA NORMAL O FOTO LUMINICENSIA MEDIDAS VARIABLES SEGÚN EL ESPACIO. INCLUYE: SUMINISTRO, INSTALACION, ACCESORIOS, EQUIPO M HERRAMIENTA, MANO DE OBRA Y TODO LO NECESARIO PARA SU CORRECTA INSTALACION. | PZA. | 80 |  |  | 0
80 | SUMINISTRO DE PASTO EN ROLLO SAN AGUSTIN O SIMILAR | M2 | 160 |  |  | 0
90 | PLANTADO DE PASTO EN ROLLO TIPO SAN AGUSTIN O SIMILAR. INCLUYE: FLETE, ACARREO, HERRAMIENTA, EQUIPO Y MANO DE OBRA. | M2 | 160 |  |  | 0
100 | RIEGOS SUBSECUENTES DURANTE LA PRIMERA SEMANA, DESPUES DE LA SIEMBRA APLICAR 2 RIEGOS DIARIOS DE 5 LTS./M2. Y DESPUES APLICAR UN RIEGO DIARIO DE 7 LTS/M2. | M2 | 160 |  |  | 0
110 | PINTURA DE ESMALTE ACRILICA MARCA BEREL PARA ESCALERA MARINA DE PLANTA BAJA HASTA AZOTEA CON UN DIAMETRO DE .80 CMS. CON UNA ALTURA DE 12.00 MTS. INCLUYE: SUMINISTROS, PROTECCIÓN A AREAS ADYACENTES, LIJADO, DESPERDICIOS, HERRAMIENTA, EQUIPO, MATERIAL DE CONSUMO, MANO DE OBRA Y TODO LO NECESARIO PARA SU CORRECTA EJECUCIÓN. | PZA. | 2 |  |  | 0
120 | PISOS DE TERRAZOS GRANALLADO REALIZADO CON BUJARDA CIRCULO AMARILLO, MEDIDA DE 40 X 40 CMS. COLOR SEGUN MUESTRA. INCLUYE: SUMINISTRO DE MATERIALES, MORTERO PARA SU FIJACION, LECHEREADO, CORTES, DESPESDICIOS, EQUIPO, HERRAMIENTA, MANO DE OBRA Y TODO LO NECESESARIO PARA SU CORRECTA INSTALACION. | M2. | 140 |  |  | 0
130 | IMPERMEABILIZACION DE SISTEMA PREFABRICADO A BASE DE MEMBRANA ASFALTICA MARCA CHOVATEK FV-35G S.B.S. DE 4 MM. DE ESPESOR, ACABADO CON GRAVILLA COLOR GRIS. INCLUYE: EMPASTADO, PRAIMER A BASE DE AGUA A RAZON DE 1.20 LTS/ MTS2. MATERIAL DE CONSUMO, EQUIPO, HERRAMIENTA, MANO DE OBRA Y TODO LO NECESARIO PARA SU CORRECTA EJECUCION. | M2. | 276 |  |  | 0
140 | PLANO DE OBRA TERMINADA, ELABORADOS EN AUTOCAD 2010, EN ARCHIVO ELECTRONICO (CD) E IMPRESO EN PAPEL BOND DE 60 X 90 A ESCALA 1:100, TODA LA PAPELERIA DEBE ESTAR FIRMADA. | JGO | 1 |  |  | 0
[5 empty] | SUBTOTAL | 0
[5 empty] | 16% I.V.A | 0
[5 empty] | TOTAL | 0
IMPORTE TOTAL CON LETRA:

## Hoja3
SECRETARIA DE OBRAS PUBLICAS
SUB-SECRETARIA DE OBRAS PUBLICAS
DIRECCION DE PROYECTOS E INGENIERIAS
PROYECTO : FISCALIA ESPECIALIZADA PARA LA JUSTICIA DE LA MUJER ( PLANTA BAJA)
OBRA : SALA DE USOS MULTIPLES
UBICACION : ALEJANDRO HUMBOLDT #800 COL. CENTRO
MUNICIPIO : MONTERREY, N.L.
12 DE FEBRERO 2016
No. | CONCEPTO | UNID. | CANT. | P.U. | IMPORTE
RESUMEN
I | PRELIMINARES |  |  |  | 0
II | SUBESTRUCTURA |  |  |  | 0
III | SUPERESTRUCTURA |  |  |  | 0
IV | ALBAÑILERIA |  |  |  | 0
V | ACBADOS |  |  |  | 0
VI | VARIOS |  |  |  | 0
|  |  | SUB-TOTAL |  | 0
|  |  | 16% I.V.A. |  | 0
|  |  | TOTAL |  | 0
I | PRELIMINARES
10 | TRAZO Y NIVELACIÓN DE LA OBRA, UTILIZANDO BANCOS DE NIVEL Y ESTABLECIENDO REFERENCIAS DE CAMPO, INCLUYE: BRIGADA DE TOPOGRAFIA DURANTE EL TIEMPO QUE DURE LA OBRA, EQUIPO, MATERIALES, HERRAMIENTA Y MANO DE OBRA. | M2 | 100.68
20