## Hoja1
FOLIO No.
SECRETARIA DE INFRAESTRUCTURA
SUBSECRETARIA DE CONSTRUCCION
DIRECCION DE PROYECTOS
PROYECTO : CENTRO RECREATIVO FUERZA CIVIL
| OBRA : MODULOS DE JUEGOS | [5 empty] | ANEXO
UBICACION :
MUNICIPIO : JUAREZ, N.L.
[5 empty] | LICITACION: |  | FECHA:
CONSECUTIVO | No. CPTO. | CONCEPTO | UNID. | CANT. | P.U. | PRECIO CON LETRA | IMPORTE
PRELIMINARES
TRAZO Y NIVELACION
10 | 12120002 | TRAZO Y NIVELACIÓN DE LA OBRA, UTILIZANDO BANCOS DE NIVEL GEOREFRENCIADOS Y ESTABLECIENDO REFERENCIAS DE CAMPO, INCLUYE: BRIGADA DE TOPOGRAFIA DURANTE EL TIEMPO QUE DURE LA OBRA, EQUIPO, MATERIALES, HERRAMIENTA Y MANO DE OBRA. | M2 | 1208 |  |  | 0
MOVIMIENTOS DE TIERRAS
DESMONTE Y DESPALME
20 | 14100002 | DESPALME DEL TERRENO NATURAL HASTA UNA PROFUNDIDAD DE 0.20M, VOLUMEN MEDIDO EN SECCION, INCLUYE: MAQUINARIA, EQUIPO, HERRAMIENTA, CARGA, DESCARGA Y ACARREOS Y MANO DE OBRA | M2 | 1208 |  |  | 0
CARGA Y ACARREO
30 | 14140001 | CARGA Y ACARREO DEL 1ER KM, DEL MATERIAL PRODUCTO DE LOS DESMONTES, DESPALMES, EXCAVACIONES, CORTES Y PERFORACIONES, VOLUMEN MEDIDO EN SECCION. INCLUYE: MAQUINARIA, HERRAMIENTA, EQUIPO Y MANO DE OBRA. | M3 | 241.6 |  |  | 0
40 | 14140006 | ACARREO DE KM SUBSECUENTES Y DESCARGA DEL MATERIAL PRODUCTO DE LOS DESMONTES, DESPALMES, EXCAVACIONES, CORTES Y PERFORACIONES, VOLUMEN MEDIDO EN SECCION, A TIRADEROS AUTORIZADOS POR LA DEPENDENCIA, INCLUYE: MAQUINARIA, HERRAMIENTA, EQUIPO, MANO DE OBRA (SE INCLUYE PAGO DE REGALIAS). | M3/KM | 2416 |  |  | 0
ESCARIFICACION Y COMPACTACION
50 | 14180004 | ESCARIFICACION DE 15 CM DE PROFUNDIDAD DE LA CAMA DE CORTE, COMPACTADO AL 95% MINIMO DE SU PVSM AASHTO STANDARD, ESTABILIZADA CON EL 5% DE CAL DE 1RA EN SACO (85% DE HIDRÓXIDO DE CALCIO), INCLUYE: AGUA, MAQUINARIA, HERRAMIENTA, EQUIPO Y MANO DE OBRA. | M2 | 1208 |  |  | 0
RELLENOS Y TERRAPLENES
60 | 14200002 | RELLENO CON MATERIAL DE BANCO EN CAPAS DE 20 CM DE ESPESOR, COMPACTADAS AL 95% DE SU PVSM, VOLUMEN MEDIDO EN SECCION, INCLUYE: MATERIAL, AGUA, HOMOGENIZACIÓN, EQUIPO, HERRAMIENTAS Y MANO DE OBRA. VOLUMEN MEDIDO EN SECCION | M3 | 241.6 |  |  | 0
ALBAÑILERIA
GUARNICIONES Y PARAPETOS
70 | 24120021 | CORDON PERIMETRAL DE CONCRETO HECHO EN OBRA DE F´C=150KG/CM2 DE 15 X 20 CM, ACABADO INTEGRAL AL COLADO DE ESCOBILLADO, INCLUYE: MATERIAL, CIMBRADO Y DESIMBRADO, COLADO, VIBRADO, CURADO CON MEMBRANA, EQUIPO, MANO DE OBRA Y HERRAMIENTA. | ML | 212 |  |  | 0
FIRMES
80 | 24140002 | FIRME DE 15CM DE ESPESOR, CONCRETO PREMEZCLADO EN PLANTA DOSIFICADORA DE FC=250 K/CM2, TAMAÑO MÁXIMO DE AGREGADO DE 19 MM, REFORZADO CON MALLA ELECTROSOLDADA 6X6- 4/4, ACABADO DEFINIDO POR LA DIRECCION DE OBRA. INCLUYE: AFINE DE MATERIAL DESCUBIERTO Y COMPACTADO AL 95% DE SU P.V.S.M., SUMINISTRO DE MATERIALES, TRANSPORTE, BOMBEO, COLOCACIÓN, VIBRADO, CURADO, AGUA, CORTES, DESPERDICIOS, TRASLAPES, ALAMBRE, SILLETAS, HERRAMIENTA, PRUEBAS DE LABORATORIO, JUNTAS, EQUIPO Y MANO DE OBRA. | M2 | 726 |  |  | 0
JARDINERIA Y ARBORIZACIONES
PASTO
90 | 52100007 | SUMINISTRO Y COLOCACIÓN DE PASTO SINTÉTICO TIPO COMFORTPLAY LS-30 A BASE DE FIBRA 100% DE POLIETILENO Y YARN SIZ 8000 DENIER FIBRATADO DE 3/8" DE ESPESOR CON UNA ALTURA DE PELO DE 45 MM, CON UN FONDO PRIMARIO DE DOBLE TEJIDO DE POLIETILENO Y FONDO SECUNDA, INCLUYE: EL SUMINISTRO DE MATERIALES, MANO DE OBRA PARA SU INSTALACIÓN, HERRAJES Y/O ELEMENTOS PARA SU FIJACIÓN, CORTES Y TODO LO NECESARIO PARA LA CORRECTA EJECUCION DE LOS TRABAJOS Y SU PUESTA EN FUNCIONAMIENTO | M2 | 726 |  |  | 0
DECORACION Y TRATAMIENTO DE SUPERFICIES
100 | 52180001 | PIEDRA GRAVA VOLCÁNICA TRITURADA, GRANULOMETRÍA COMPRENDIDA ENTRE 7 Y 15 MM Y COLOR ROJO, EXTENDIDA CON MEDIOS MANUALES SOBRE MALLA DE POLIPROPILENO NO TEJIDO, DE 150 MM/S DE PERMEABILIDAD AL AGUA, EXPRESADA COMO ÍNDICE DE VELOCIDAD, SEGÚN ISO 11058, Y 90 G/M² DE MASA SUPERFICIAL, CON FUNCIÓN ANTIHIERBAS, HASTA FORMAR UNA CAPA UNIFORME DE 5 CM DE ESPESOR MÍNIMO. | M2 | 482 |  |  | 0
EQUIPAMIENTO URBANO
JUEGOS
110 | 54100016 | JUEGO INFANTIL MODELO: MP-H 2046A MARCA MONOPARK O SIMILAR, MEDIDAS: 1200X1100X570 CM DE ALTURA ACERO GALVANIZADO LIMPIADOS A CHORRO DE ARENA, TRIPLE CAPA DE PINTURA ELECTROESTÁTICA HORNEADA, PARA TODO TIPO DE CLIMA, RESISTENTES A LA ALTA HUMEDAD Y CORROSIÓN. CERTIFICACIÓN TÜV (CERTIFICACIÓN ALEMANA ANTE PRUEBAS DE LABORATORIO EN SEGURIDAD, DURABILIDAD Y DISEÑO). PROCESOS DE FABRICACIÓN CERTIFICADOS ANTE ISO:9001:2000, ISO:14001. | PZA | 1 |  |  | 0
120 | 54100017 | JUEGO INFANTIL MODELO: MP-H2058A MARCA MONOPARK O SIMILAR MEDIDAS: 12.00m x 7.00m x 4.50m DE ALTURA ACERO GALVANIZADO LIMPIADOS A CHORRO DE ARENA, TRIPLE CAPA DE PINTURA ELECTROESTÁTICA HORNEADA, PARA TODO TIPO DE CLIMA, RESISTENTES A LA ALTA HUMEDAD Y CORROSIÓN. CERTIFICACIÓN TÜV (CERTIFICACIÓN ALEMANA ANTE PRUEBAS DE LABORATORIO EN SEGURIDAD, DURABILIDAD Y DISEÑO). PROCESOS DE FABRICACIÓN CERTIFICADOS ANTE ISO:9001:2000, ISO:14001.INCLUYE: SUMINISTRO E INSTALACION, MATERIALES, HERRAMIENTA, EQUIPO, MANO DE OBRA Y TODO LO NECESARIO PARA SU CORRECTA INSTALACION | PZA | 1 |  |  | 0
130 | 54100018 | JUEGO INFANTIL MODELO: MP-H2065 MARCA MONOPARK O SIMILAR MEDIDAS: 7.00m x 7.00m x 4.50m DE ALTURA ACERO GALVANIZADO LIMPIADOS A CHORRO DE ARENA, TRIPLE CAPA DE PINTURA ELECTROESTÁTICA HORNEADA, PARA TODO TIPO DE CLIMA, RESISTENTES A LA ALTA HUMEDAD Y CORROSIÓN. CERTIFICACIÓN TÜV (CERTIFICACIÓN ALEMANA ANTE PRUEBAS DE LABORATORIO EN SEGURIDAD, DURABILIDAD Y DISEÑO). PROCESOS DE FABRICACIÓN CERTIFICADOS ANTE ISO:9001:2000, ISO:14001.INCLUYE: SUMINISTRO E INSTALACION, MATERIALES, HERRAMIENTA, EQUIPO, MANO DE OBRA Y TODO LO NECESARIO PARA SU CORRECTA INSTALACION | PZA | 1 |  |  | 0
VARIOS
LIMPIEZA FINAL DE LA OBRA
140 | 56100001 | LIMPIEZA FINAL DE LA OBRA Y DURANTE EL PERIODO DE EJECUCION DE LA MISMA. INCLUYE: RETIRO DE MATERIALES, SOBRANTES, DESPERDICIOS, ACARREOS, MATERIALES Y MANO DE OBRA. | M2 | 1208 |  |  | 0
PLANOS DE OBRA TERMINADA
150 | 56120001 | ELABORACIÓN DE PLANOS DE OBRA TERMINADAS ESCALA 1:500. ELABORADO EN AUTO CAD 2014, EN ARCHIVO ELECTRONICO (CD) E IMPRESO EN PAPEL TAMAÑO DOBLE CARTA. TODA LA PAPELERIA QUE SE ENTREGUE DEBE ESTAR DEBIDAMENTE FIRMADA POR EL REPRESENTANTE LEGAL. | JGO | 1 |  |  | 0
SUBTOTAL
IVA
TOTAL