## FORMATO SCOP
SUBSECRETARIA DE INFRAESTRUCTURA
DIRECCIÓN DE PROYECTOS
| PROYECTO : CONSTRUCCIÓN DE PARQUE PÚBLICO REVILLAGIGEDO, EN LA COL. PASEO REAL 1ER SECTOR, EN EL MUNICIPIO DE GENERAL ESCOBEDO, N.L. | [6 empty] | FOLIO No.
| UBICACIÓN : CALLE ISLA DE REVILLAGIGEDO EN EL MUNICIPIO DE GRAL. ESCOBEDO, N.L. | [6 empty] | ANEXO
MUNICIPIO : GENERAL ESCOBEDO, NUEVO LEON
[5 empty] | LICITACION: SMPU-LP-012/2024 |  |  |  | FECHA: 07-OCTUBRE-2024
INDICE | CLAVE | CLASE | TIPO | CONCEPTO | UNID. | CANT. | P.U. | PRECIO CON LETRA | IMPORTE | INICIO | FIN | VOLUMENES ADICIONALES
1 | 1 | 0 |  | PRELIMINARES
1.2 | 1.2 | 0 |  | TRAZO Y NIVELACION
1.2.01 | 20 | 1 | N | LEVANTAMIENTO TOPOGRÁFICO, TRAZO Y NIVELACIÓN. INCLUYE: BRIGADA DE TOPOGRAFÍA A DISPOSICIÓN DE LA SUPERVISIÓN DURANTE EL PROCESO QUE DURE LA OBRA, BANCO DE NIVEL GEOREFERENCIADO, LOCALIZACIÓN DE INSTALACIONES PRINCIPALES DE AGUA, ELECTRICIDAD, TELÉFONOS, GAS, DRENAJE, ETC. QUE PUEDAN INTERFERIR EN EL PROCESO DE EJECUCIÓN DE DICHA OBRA, EQUIPO, HERRAMIENTA, MANO DE OBRA Y TODO LO NECESARIO PARA SU CORRECTA EJECUCIÓN. | M2 | 3000 |  |  | 0
1.3 | 1.3 | 0 |  | MOVIMIENTO DE TIERRAS
1.3.01 | 21 | 1 | N | CORTE EN MATERIAL TIPO I Y II PARA DAR NIVELES DE PROYECTO POR MEDIOS MECÁNICOS, VOLUMEN MEDIDO EN SECCION A LINEAS DE PROYECTO, INCLUYE: AFINE, TALUDES DE LA EXCAVACIÓN, MAQUINARIA, HERRAMIENTA, EQUIPO, MANO DE OBRA Y ACAMELLONAMIENTO PARA SU POSTERIOR RETIRO O REUTILIZACIÓN. | M3 | 403.6 |  |  | 0
1.3.02 | 22 | 1 | N | TERRAPLEN FORMADO CON MATERIAL DE BANCO PARA DAR NIVELES DE PROYECTO, COMPACTADO AL 95% DE SU PVSM EN CAPAS DE 20 CM DE ESPESOR COMPACTO Y GARANTIZANDO UN V.R.S MINIMO DEL 10%, , VOLUMEN MEDIDO EN SECCION, INCLUYE: MATERIAL, AGUA, DESPERDICIOS, HOMOGENIZACION, MAQUINARIA, EQUIPO, HERRAMIENTA Y MANO DE OBRA (EL MATERIAL DEBERA SER APROBADO POR LABORATORIO). | M3 | 816.28 |  |  | 0
2 | 2 | 0 |  | MURO DE CONTECION Y GRADAS
2.1 | 2.1 | 0 |  | EXCAVACIONES Y PERFORACIONES
2.1.01 | 30 | 1 | N | EXCAVACIONES EN MATERIAL TIPO I Y II PARA CIMENTACIONES POR MEDIOS MECÁNICOS, VOLUMEN MEDIDO EN SECCION A LINEAS DE PROYECTO, INCLUYE: AFINE, TALUDES DE LA EXCAVACIÓN, MAQUINARIA, HERRAMIENTA, EQUIPO, MANO DE OBRA Y ACAMELLONAMIENTO PARA SU POSTERIOR RETIRO O REUTILIZACIÓN. | M3 | 399.75 |  |  | 0
2.2 | 2.2 | 0 |  | MURO DE CONTENCIÓN
2.2.01 | 40 | 1 | N | PLANTILLAS DE CONCRETO SIMPLE F'c=100 KG/CM2 DE 5CM DE ESPESOR , SOBRE LA EXCAVACIÓN RECIENTE, APISONANDO LA SUPERFICIE DE LA EXCAVACIÓN CON PISÓN MECÁNICO. INCLUYE: MATERIALES, AGUA, DESPERDICIOS,EQUIPO, HERRAMIENTA, MANO DE OBRA Y TODO LO NECESARIO PARA SU COORECTA EJECUCIÓN. | M2 | 200 |  |  | 0
2.2.02 | 50 | 1 | N | CIMBRA Y DESCIMBRA COMÚN, MEDIDA A LINEAS DE PROYECTO, UTILIZANDO MADERA DE PINO, LOS TROQUELES Y DEMAS REFUERZOS SERÁN DISEÑADOS POR EL CONTRATISTA, ASI COMO MOLDURAS Y CHAFLANES RESPETANDO LA GEOMETRIA DE LAS MISMAS, INCLUYE: TRAZO, FABRICACIÓN, CORTE, HABILITACION, DESPERDICIOS, COLOCACION, MATERIALES, MANO DE OBRA, EQUIPO Y OBRA FALSA | M2 | 1080.6 |  |  | 0
2.2.03 | 60 | 1 | N | ACERO DE REFUERZO EN ZAPATAS A BASE DE VARILLAS CORRUGADAS DE Fy=4,200 KG/CM2, AMARRADO EN EL LUGAR CON ALAMBRE RECOCIDO, INCLUYE: MATERIALES, CORTES, DESPERDICIOS, TRASLAPES (VER DETALLES DEL REFUERZO EN PLANOS), HABILITADO, COLOCACIÓN, ACARREOS, GANCHOS, SILLETAS, HERRAMIENTA, EQUIPO Y MANO DE OBRA. | KG | 13587 |  |  | 0
2.2.04 | 70 | 1 | N | CONCRETO PREMEZCLADO EN PLANTA DOSIFICADORA DE FC=250 KG/CM2, TMA 3/4", REVENIMIENTO DE 16-18 CM, COLADO SEGÚN LAS NORMAS DEL ACI, CURADO CON MEMBRANA. INCLUYE: SUMINISTRO, COLOCACIÓN, IMPERMEABILIZANTE INTEGRAL AL COLADO, VIBRADO, BOMBEO, DESPERDICIOS, PRUEBAS DE LABORATORIO, MANO DE OBRA, HERRAMIENTAS Y EQUIPO. | M3 | 123.5 |  |  | 0
2.2.05 | 80 | 1 | N | DRENES PARA DESAGUE CON TUBERIA DE PVC DE 3" DE DIÁMETRO. INCLUYE: SUMINISTRO, CORTES, DESPERDICIOS, HABILITADO, ACARREOS, COLOCACIÓN, FIJACIÓN, NIVELACIÓN, ALINEAMIENTO, MANO DE OBRA, HERRAMIENTA, EQUIPO Y ALAMBRE PARA AMARRE, MALLA Y TODO LO NECESARIO PARA SU CORRECTA EJECUCION | ML | 19 |  |  | 0
2.2.06 | 90 | 1 | N | FILTRO DE GRAVILLA O PIEDRA TRITURADA DE 1/2" A 3" DE DIAMETRO EN RESPALDO DE MUROS, VOLUMEN MEDIDO EN SECCION, INCLUYE: SUMINISTRO DE MATERIALES, DESPERDICIOS, COLOCACIÓN, HERRAMIENTA, MANO DE OBRA Y EQUIPO. | M3 | 21.5 |  |  | 0
2.2.07 | 100 | 1 | N | RELLENO CON MATERIAL DE BANCO EN CAPAS DE 20 CM DE ESPESOR, COMPACTADAS AL 95% DE SU PVSM, VOLUMEN MEDIDO EN SECCION, INCLUYE: MATERIAL, AGUA, HOMOGENIZACIÓN, EQUIPO, HERRAMIENTAS Y MANO DE OBRA. VOLUMEN MEDIDO EN SECCION | M3 | 376.24 |  |  | 0
2.2.08 | 110 | 1 | N | CARGA, ACARREO Y DESCARGA DEL MATERIAL PRODUCTO DEL CORTE, A TIRO LIBRE A SITIO APROBADO POR MUNICIPIO, VOLUMEN MEDIDO EN SECCION A LINEAS DE PROYECTO. INCLUYE: EQUIPO Y MANO DE OBRA Y TODO LO NECESARIO PARA LA CORRECTA EJECUCION DE LOS TRABAJOS. | M3 | 399.75 |  |  | 0
2.3 | 2.3 | 0 |  | GRADAS
2.3.01 | 120 | 1 | N | CIMBRA Y DESCIMBRA COMÚN, MEDIDA A LINEAS DE PROYECTO, UTILIZANDO MADERA DE PINO, LOS TROQUELES Y DEMAS REFUERZOS SERÁN DISEÑADOS POR EL CONTRATISTA, ASI COMO MOLDURAS Y CHAFLANES RESPETANDO LA GEOMETRIA DE LAS MISMAS, INCLUYE: TRAZO, FABRICACIÓN, CORTE, HABILITACION, DESPERDICIOS, COLOCACION, MATERIALES, MANO DE OBRA, EQUIPO Y OBRA FALSA | M2 | 8.41 |  |  | 0
2.3.02 | 130 | 1 | N | ACERO DE REFUERZO A BASE DE VARILLAS CORRUGADAS DE Fy=4,200 KG/CM2, AMARRADO EN EL LUGAR CON ALAMBRE RECOCIDO, INCLUYE: MATERIALES, CORTES, DESPERDICIOS, TRASLAPES (VER DETALLES DEL REFUERZO EN PLANOS), HABILITADO, COLOCACIÓN, ACARREOS, GANCHOS, SILLETAS, HERRAMIENTA, EQUIPO Y MANO DE OBRA. | KG | 981 |  |  | 0
2.3.03 | 140 | 1 | N | CONCRETO PREMEZCLADO EN PLANTA DOSIFICADORA DE FC=250 KG/CM2, TMA 3/4", REVENIMIENTO DE 16-18 CM, COLADO SEGÚN LAS NORMAS DEL ACI, ACABADO PULIDO. INCLUYE: SUMINISTRO, COLOCACIÓN, CURADO CON MEMBRANA, IMPERMEABILIZANTE INTEGRAL AL COLADO, VIBRADO, BOMBEO, DESPERDICIOS, PRUEBAS DE LABORATORIO, MANO DE OBRA, HERRAMIENTAS Y EQUIPO. | M3 | 9.21 |  |  | 0
2.4 | 2.4 | 0 |  | ESCALERA
2.4.01 | 150 | 1 | N | CIMBRA Y DESCIMBRA COMÚN, MEDIDA A LINEAS DE PROYECTO, UTILIZANDO MADERA DE PINO, LOS TROQUELES Y DEMAS REFUERZOS SERÁN DISEÑADOS POR EL CONTRATISTA, ASI COMO MOLDURAS Y CHAFLANES RESPETANDO LA GEOMETRIA DE LAS MISMAS, INCLUYE: TRAZO, FABRICACIÓN, CORTE, HABILITACION, DESPERDICIOS, COLOCACION, MATERIALES, MANO DE OBRA, EQUIPO Y OBRA FALSA | M2 | 3.44 |  |  | 0
2.4.02 | 160 | 1 | N | ACERO DE REFUERZO A BASE DE VARILLAS CORRUGADAS DE Fy=4,200 KG/CM2, AMARRADO EN EL LUGAR CON ALAMBRE RECOCIDO, INCLUYE: MATERIALES, CORTES, DESPERDICIOS, TRASLAPES (VER DETALLES DEL REFUERZO EN PLANOS), HABILITADO, COLOCACIÓN, ACARREOS, GANCHOS, SILLETAS, HERRAMIENTA, EQUIPO Y MANO DE OBRA. | KG | 204 |  |  | 0
2.4.03 | 170 | 1 | N | CONCRETO PREMEZCLADO EN PLANTA DOSIFICADORA DE FC=250 KG/CM2, TMA 3/4", REVENIMIENTO DE 16-18 CM, COLADO SEGÚN LAS NORMAS DEL ACI, CURADO CON MEMBRANA. INCLUYE: SUMINISTRO, COLOCACIÓN, IMPERMEABILIZANTE INTEGRAL AL COLADO, VIBRADO, BOMBEO, DESPERDICIOS, PRUEBAS DE LABORATORIO, MANO DE OBRA, HERRAMIENTAS Y EQUIPO. | M3 | 3.4 |  |  | 0
2.4.04 | 180 | 1 | N | MURO DE BLOCK # 6 DE CONCRETO CURADO A VAPOR DE 15X20X40 CM. ASENTADO CON MORTERO CEMENTO-ARENA PROP. 1:4 . INCLUYE: SUMINISTRO DE MATERIALES HASTA EL LUGAR DE SU UTILIZACIÓN, ACARREO, ELEVACIONES, ANDAMIAJES, TRAZOS, CORTES, DESPERDICIOS , RETIRO DE SOBRANTES FUERA DE LA OBRA, EQUIPO A CUALQUIER ALTURA Y NIVEL, HERRAMIENTA Y MANO DE OBRA Y TODO LO NECESARIO PARA SU CORRECTA EJECUCION. | M2 | 18 |  |  | 0
2.4.05 | 190 | 1 | N | CASTILLO DE CONCRETO DE 15 CMS. X 20 CMS, F'C=250 KG/CM2, ARMADO CON 6 VRS # 4 Y ESTRIBOS # 2 @ 15 CMS. INCLUYE: SUMINISTRO DE MATERIALES, CIMBRA, DESCIMBRA, ELEVACIONES, ACARREOS, COLADO, CURADO DE CONCRETO, ACERO DE REFUERZO, CORTES, ALAMBRE RECOCIDO, PRUEBAS DE LABORATORIO, HERRAMIENTA, EQUIPO A CUALQUIER ALTURA Y NIVEL, ANDAMIAJES, MANO DE OBRA Y TODO LO NECESARIO PARA SU CORRECTA EJECUCION. ( K-1). | M.L. | 10 |  |  | 0
2.4.06 | 200 | 1 | N | CERRAMIENTO DE CONCRETO DE 15 X 20 CM, F'C=250 KG/CM2, ARMADO CON 4 VRS.# 4 Y ESTRIBOS DE ALAMBRON # 2 @ 20CM. NIVEL DE DESPLANTE DE CERRAMIENTO 2.15 MTS. DE ALTURA DEL NPT. INCLUYE: SUMINISTRO DE MATERIALES, CIMBRA, DESCIMBRA, ELEVACIONES, ACARREOS, COLADO, CURADO DE CONCRETO, ACERO DE REFUERZO, CORTES, ALAMBRE RECOCIDO, PRUEBAS DE LABORATORIO, HERRAMIENTA, EQUIPO A CUALQUIER ALTURA Y NIVEL, ANDAMIAJES, MANO DE OBRA Y TODO LO NECESARIO PARA SU CORRECTA EJECUCION. (CE-01) | ML | 4 |  |  | 0
2.4.07 | 210 | 1 | N | ZARPEO Y AFINE CON MORTERO CEMENTO ARENA 1:5, A PLOMO Y REGLA, REPELLADO FINO, 2 CM. DE ESPESOR PROMEDIO, ACABADO PULIDO, INCLUYE: SUMINISTRO DE MATERIALES, FLETES , DESPERDICIO, ACARREO HASTA EL LUGAR DE SU UTILIZACIÓN, PICADO DE LAS ÁREAS DE CONCRETO, ELABORACIÓN DE MORTERO, MAESTREADO, PERFILADO, REMATES, EMBOQUILLADO, LIMPIEZA Y RETIRO DE SOBRANTES FUERA DE OBRA, HERRAMIENTA, EQUIPO A CUALQUIER NIVEL, MANO DE OBRA Y TODO LO NECESARIOPARA SU CORRECTA EJECUCION. | M2 | 40 |  |  | 0
3 | 3 | 0 |  | OBRA CIVIL
3.1 | 3.1 | 0 |  | FIRME, DENTELLON, BASE HIDRAULICA Y RIEGO DE IMPREGNACION.
3.1.01 | 220 | 1 | N | FIRME DE 12 CM DE ESPESOR, CONCRETO PREMEZCLADO EN PLANTA DOSIFICADORA DE FC=200 K/CM2, TAMAÑO MÁXIMO DE AGREGADO DE 19 MM, REFORZADO CON MALLA ELECTROSOLDADA 6X6- 10/10, ACABADO FLOTEADO. INCLUYE: AFINE DE MATERIAL DESCUBIERTO Y COMPACTADO AL 95% DE SU P.V.S.M., SUMINISTRO DE MATERIALES, TRANSPORTE, BOMBEO, COLOCACIÓN, VIBRADO, CURADO, PRUEBAS DE LABORATORIO, AGUA, CORTES, DESPERDICIOS, TRASLAPES, ALAMBRE, SILLETAS, HERRAMIENTA, PRUEBAS DE LABORATORIO, JUNTAS, EQUIPO Y MANO DE OBRA. | M2 | 36 |  |  | 0
3.1.02 | 230 | 1 | N | DENTELLON DE CONCRETO DE CONCRETO PREMEZCLADO EN PLANTA DOSIFICADORA F'C = 200 KG/CM2 T.M.A. 3/4", JUNTAS @ 3.00 M, DE 25 X 25CMS (VER DETALLE EN PLANO) ARMADO CON 4 VARILLAS # 4 Y ESTRIBOS # 2 @15 CMS, ACABADO INTEGRAL AL COLADO DE FLOTEADO, INCLUYE: SUMINISTRO DE MATERIAL, EXCAVACION, CIMBRADO Y DESIMBRADO, HABILITADO DEL ACERO, CORTES, DESPERDICIOS, COLADO, VIBRADO, CURADO CON MEMBRANA, RETIRO DEL MATERIAL DE ESCOMBRO Y MATERIAL DE LA EXCAVACION FUERA DE LA OBRA A TIRO LIBRE, EQUIPO, HERRAMIENTA, MANO DE OBRA Y TODO LO NECESARIOPARA SU CORRECTA EJECUCION. | ML | 69.78 |  |  | 0
3.1.03 | 240 | 1 | N | BASE HIDRAULICA CEMENTADA AL 3 % EN PESO, DE 15 CM DE ESPESOR COMPACTADA AL 100% DE SU PVSM AASHTO MODIFICADA CON MATERIAL DE BANCO PRODUCTO DE TRITURACIÓN Y UN CBR MÍNIMO DE 100%. INCLUYE: SUMINISTRO DE MATERIALES, AGUA, DESPERDICIOS, HOMOGENIZACION, MAQUINARIA, HERRAMIENTA, EQUIPO, MANO DE OBRA Y TODO LO NECESARIO PARA SU CORRECTA EJECUCIÓN. | M3 | 372.96 |  |  | 0
3.1.04 | 250 | 1 | N | RIEGO DE IMPREGNACION CON EMULSION ASFALTICA A RAZON DE 1.5 LTS/ M2. INCLUYE: LIMPIEZA Y BARRIDO DE SUPERFICIE, MATERIALES, ACARREOS, MAQUINARIA, EQUIPO, HERRAMIENTA, MANO DE OBRA, LIMPIEZA DEL AREA Y TODO LO NECESARIO PARA SU CORRECTA EJECUCION. | M2 | 2287.4 |  |  | 0
3.3 | 3.3 | 0 |  | DRENAJE PLUVIAL
3.3.01 | 310 | 1 | N | (TIPO 1) CANALETA PARA DRENAJE PLUVIAL DE 20 CMS DE ANCHO Y 40 CMS DE PROFUNDIDAD EN INTERIOR, CON MURO LATERAL Y BASE DE 10 CMS DE ESPESOR CONCRETO F'C 250 KG/CM2 ARMADOS CON VARILLAS DEL # 4 @ 20 CMS. EN "C" Y 4 VRS DE # 3 A TODO LO LARGO EN BASE Y MUROS PARA FORMAR CUADRICULA ACABADO NATURAL, PLANTILLA DE CONCRETO POBRE DE 5 CMS DE ESPESOR Y RESAQUE SUPERIOR DE 3 CMS PARA SENTAR LA REJILLA. INCLUYE: SUMINISTRO DE MATERIAL, EXCAVACIONES, CIMBRA, DESCIMBRA, CURADO, CORTES, DESPERDICIOS, HERRAMIENTA, EQUIPO MANO DE OBRA Y TODO LO NECESARIO PARA SU CORRECTA EJECUCION.( VER DETALLES EN PLANO). | ML | 54.46 |  |  | 0
3.3.02 | 320 | 1 | N | (TIPO 2) CANALETA PARA DRENAJE PLUVIAL DE 20 CMS DE ANCHO Y 40 CMS DE PROFUNDIDAD EN INTERIOR CON MUROS LATERALES Y BASE DE 10 CMS DE ESPESOR CONCRETO F'C 250 KG/CM2 ARMADOS CON VARILLAS DEL # 4 @ 20 CMS. EN "C" Y 7 VRS DE # 3 A TODO LO LARGO EN BASE Y MUROS PARA FORMAR CUADRICULA ACABADO NATURAL, PLANTILLA DE CONCRETO POBRE DE 5 CMS DE ESPESOR Y RESAQUE SUPERIOR DE 3 CMS PARA SENTAR LA REJILLA: INCLUYE: SUMINISTRO DE MATERIAL, EXCAVACIONES, CIMBRA, DESCIMBRA, CURADO, CORTES, DESPERDICIOS, HERRAMIENTA, EQUIPO MANO DE OBRA Y TODO LO NECESARIO PARA SU CORRECTA EJECUCION.( VER DETALLES EN PLANO). | ML | 25 |  |  | 0
3.3.03 | 330 | 1 | N | (TIPO 3) CANALETA PARA DRENAJE PLUVIAL DE 20 CMS DE ANCHO Y 35 CMS DE PROFUNDIDAD EN INTERIOR CON MUROS LATERALES Y BASE DE 15 CMS DE ESPESOR CONCRETO F'C 250 KG/CM2 ARMADOS CON VARILLAS DEL # 4 @ 20 CMS. EN "C" Y 7 VRS DE # 3 A TODO LO LARGO EN BASE Y MUROS PARA FORMAR CUADRICULA ACABADO NATURAL, PLANTILLA DE CONCRETO POBRE DE 5 CMS DE ESPESOR Y RESAQUE SUPERIOR DE 3 CMS PARA SENTAR LA REJILLA. INCLUYE: SUMINISTRO DE MATERIAL, EXCAVACIONES, CIMBRA, DESCIMBRA, CURADO, CORTES, DESPERDICIOS, HERRAMIENTA, EQUIPO MANO DE OBRA Y TODO LO NECESARIO PARA SU CORRECTA EJECUCION.( VER DETALLES EN PLANO). | ML | 31.56 |  |  | 0
3.3.04 | 340 | 1 | N | (TIPO 4) CANALETA PARA DRENAJE PLUVIAL DE 20 CMS DE ANCHO Y 35 CMS DE PROFUNDIDAD EN INTERIOR CON MUROS LATERALES Y BASE DE 15 CMS DE ESPESOR CONCRETO F'C 250 KG/CM2 ARMADOS CON VARILLAS DEL # 4 @ 20 CMS. EN "C" Y 4 VRS DE # 3 A TODO LO LARGO EN BASE Y MUROS PARA FORMAR CUADRICULA ACABADO NATURAL, PLANTILLA DE CONCRETO POBRE DE 5 CMS DE ESPESOR Y RESAQUE SUPERIOR DE 3 CMS PARA SENTAR LA REGILLA: INCLUYE: SUMINISTRO DE MATERIAL, EXCAVACIONES, CIMBRA, DESCIMBRA, CURADO, CORTES, DESPERDICIOS, HERRAMIENTA, EQUIPO MANO DE OBRA Y TODO LO NECESARIO PARA SU CORRECTA EJECUCION.( VER DETALLES EN PLANO). | ML | 30 |  |  | 0
3.3.05 | 350 | 1 | N | REJILLA ELECTROFORJADA DE 20 CMS DE ANCHO TIPO IRVING 1/2" IS-05, SOLERA DE CARGA DE 3/8" X 4" CON SUPERFICIE LISA EN ACABADO GALVANIZADO. INCLUYE: SUMINISTRO DE MATERIAL, INSTALACION SOBRE RESAQUE DE CANALETA,VERIFICACION DE MEDIDAS, HERRAMIENTA, EQUIPO MANO DE OBRA Y TODO LO NECESARIO PARA SU CORRECTA EJECUCION. | ML | 141 |  |  | 0
3.3.06 | 360 | 1 | N | JUNTA DE EXPANSION CON AGLOMERADO DE FIBRAS DE CELULOSA FEXPAN DE FESTER Y SELLADOR PLIASTIC 99. INCLUYE: SUMINISTRO DE MATERIAL, HERRAMIENTA, EQUIPO MANO DE OBRA Y TODO LO NECESARIO PARA SU CORRECTA EJECUCION.(VER DETALLES EN PLANO). | ML | 141 |  |  | 0
4 | 4 | 0 |  | ELECTRICO
4.1 | 4.1 | 0 |  | ALUMBRADO
4.1.01 | 370 | 1 | N | LUMINARIA MARCA ISB SOLA BASIC TIPO PROYECTOR SOLALED IRIDIUM-ISB -Y400N40AV DE 400 WATTS O EQUIVALENTE EN CALIDAD, ESPECIFICACIONES Y PRECIO, PREVIA AUTORIZACIÓN DE LA SUPERVISIÓN. INCLUYE: SUMINISTRO DE MATERIAL E INSTALACION EQUIPO, MANO DE OBRA, HERRAMIENTAS Y TODO LO NECESARIO PARA SU CORRECTA INSTALACION | PZA | 8 |  |  | 0
4.1.02 | 380 | 1 | N | POSTE CÓNICO ESPIGA DE 5.00M DE ALTURA, ACERO CAL. 11 Y 3" ∅ EN LA PUNTA. CABEZAL DE SOPORTE ESTRUCTURAL MONTADA EN LA PUNTA CAPAZ DE RESISTIR 16KG DE CARGA Y MONTAR 2 LUMINARIAS SOLALED IRIDIUM ISB-MEX. COLOR NEGRO O EQUIVALENTE EN CALIDAD, ESPECIFICACIONES Y PRECIO, PREVIA AUTORIZACIÓN DE LA SUPERVISIÓN. INCLUYE: SUMINISTRO DE MATERIAL, INSTALACION, MANIOBRAS, EXCAVACION, BASE DE CONCRETO PREFABRICADO CON UNA BASE MENOR: 60CM X 60CM BASE MAYOR: 80CM X 80CM ALTURA: 100CM. VARILLA #6 DE 3/4", PLACA BASE DE 1/2" PARA ANCLAJE A POSTE, HERRAMIENTA, EQUIPO, MANO DE OBRA Y TODO O NECESARIO PAREA SU CORRECTA EJECUCION. (VER DETALLES EN PLANO). | PZA | 4 |  |  | 0
4.1.03 | 390 | 1 | N | CABLE DE ALUMINIO CALIBRE #2 AWG CON AILSAMIENTO PARA 600 VCA. INCLUYE: SUMINISTRO DE MATERIAL INSTALACIÓN, EQUIPO, MANO DE OBRA, HERRAMIENTAS Y TODO LO NECESARIO PARA SU CORRECTA INSTALACION | ML | 840 |  |  | 0
4.1.04 | 400 | 1 | N | CABLE DE COBRE CAL. 10 AWG VERDE. INCLUYE: SUMINISTRO DE MATERIAL, INSTALACIÓN EQUIPO, MANO DE OBRA, HERRAMIENTAS Y TODO LO NECESARIO PARA SU CORRECTA INSTALACION | ML | 420 |  |  | 0
4.1.05 | 410 | 1 | N | CANALIZACION SOBRE TERRENO NATURAL, CEPA DE 20 X 50 CM DE PROFUNDIDAD. INCLUYE: SUMUNISTRO Y COLOCACIÓN DE UN TUBO CONDUIT PVC SERVICIO PESADO DE 51 MM DE DIAMETRO, EXCAVACION A MANO EN CEPA, AFINE DE TALUD Y FONDO RELLENO CON PRODUCTO DE LA EXCAVACION Y RETIRO DE ESCOMBRO DE LA OBRA. | ML | 350 |  |  | 0
4.1.06 | 420 | 1 | N | SUMINISTRO E INSTALACION DE INTERRUPTOR TERMOMAGNETICO 2X30A No. DE REFERENCIA QO230 MARCA SQUARE D O EQUIVALENTE EN CALIDAD, ESPECIFICACIONES Y PRECIO, PREVIA AUTORIZACIÓN DE LA SUPERVISIÓN. INCLUYE: MATERIAL, EQUIPO, MANO DE OBRA, HERRAMIENTAS Y TODO LO NECESARIO PARA SU CORRECTA INSTALACION | PZA | 2 |  |  | 0
4.1.07 | 430 | 1 | N | REGISTRO DE CONCRETO TIPO ALBAÑAL CON TAPA DE 30 X 60 CMS. INCLUYE: SUMINISTRO DE MATERIAL, COLOCACIÓN, EXCAVACIONES, ACARREOS, RETIRO DE MATERIAL SOBRANTE PRODUCTO DE EXCAVACIÓN, MATERIAL, EQUIPO, HERRAMIENTA, MANO DE OBRA Y TODO LO NECESARIO PARA SU CORRECTA EJECUCIÓN. | PZA | 19 |  |  | 0
5 | 5 | 0 |  | ACABADOS
5.1 | 5.1 | 0 |  | CANCHA
5.1.01 | 440 | 1 | N | PASTO SINTÉTICO MARCA SPORTMASTER MODELO: "POWER CHOICE XT". ALTURA 40 MM, PESO 700 GR/M2. COLOR FIELD GREEN. FABRICADO CON FIBRA POLIETILENO, FIBRILADO DE 7200 DENIER. ESTABILIZADO CON PROTECCIÓN CONTRA RAYOS ULTRAVIOLETA. DOBLE BASE REFORZADA DURABAC ULTRABAC PRO + ACTION BAC. PASTO Y FABRICANTE CUMPLEN CON CERTIFICACIÓN ISO 9001, ISO 14001 Y OSHAS18001 O EQUIVALENTE EN CALIDAD Y ESPECIFICACIONES PREVIA AUTORIZACION DE LA SUPERVISION. INCLUYE: SUMINISTRO DE MATERIALES, MANIOBRAS, ACARREOS, ARENA, CAUCHO, TRANSPORTE, PEGAMENTO, DEBERÁ SER COSIDO A MANO CON HILO ACERADO TIPO DURA LIFE, PEGADO CON TURFGLUE PARA GARANTIZAR QUE NO SE DESPEGUE CON LA RADIACIÓN SOLAR, CORTES, DEPERDICIOS, HERRAMIENTA, EQUIPO, MANO DE OBRA Y TODO LO NECESARIO PARA SU CORRECTA EJECUCIÓN. | M2 | 2288 |  |  | 0
5.1.02 | 450 | 1 | N | PASTO SINTÉTICO MARCA SPORTMASTER MODELO: "POWER CHOICE XT". ALTURA 40 MM, PESO 700 GR/M2. PASTO LÍNEA BLANCA PARA TRAZO OFICIAL, FABRICADO CON FIBRA POLIETILENO, FIBRILADO DE 7200 DENIER. ESTABILIZADO CON PROTECCIÓN CONTRA RAYOS ULTRAVIOLETA. DOBLE BASE REFORZADA DURABAC ULTRABAC PRO + ACTION BAC. PASTO Y FABRICANTE CUMPLEN CON CERTIFICACIÓN ISO 9001, ISO 14001 Y OSHAS18001 O EQUIVALENTE EN CALIDAD Y ESPECIFICACIONES PREVIA AUTORIZACION DE LA SUPERVISION. INCLUYE: SUMINISTRO DE MATERIALES, MANIOBRAS, ACARREOS, ARENA, CAUCHO, TRANSPORTE, PEGAMENTO, DEBERÁ SER COSIDO A MANO CON HILO ACERADO TIPO DURA LIFE, PEGADO CON TURFGLUE PARA GARANTIZAR QUE NO SE DESPEGUE CON LA RADIACIÓN SOLAR, CORTES, DEPERDICIOS, HERRAMIENTA, EQUIPO, MANO DE OBRA Y TODO LO NECESARIO PARA SU CORRECTA EJECUCIÓN. | M2 | 52 |  |  | 0
5.1.03 | 460 | 1 | N | PINTURA 100 % ACRILICA DE RECUBRIMIENTO ANTI HUMEDAD Y RESISTENTE A IMPACTOS PARA MUROS DE CONTENCIÓN EN CANCHA MARCA SHERWIN WILLIAMS O EQUIVALENTE EN CALIDAD Y ESPECIFICACIONES CON PREVIA AUTORIZACION DE LA SUPERVISION, A DOS MANOS COLOR SEGUN MUESTRA. INCLUYE: SUMINISTRO DE MATERIAL, COLOCACION, PROTECCIÓN A AREAS ADYACENTES, RESANES DONDE SEA NECESARIO ANTES DE APLICACION DE PINTURA, 1 BASE DE SELLADOR PRIMARIO MARCA SHERWIN WILLIAMS O EQUIVALENTE EN CALIDAD, ESPECIFICACIONES CON PREVIA AUTORIZACION DE LA SUPERVISION, ANDAMIOS, DESPERDICIOS, HERRAMIENTA, EQUIPO A CUALQUIER ALTURA Y NIVEL, MATERIAL DE CONSUMO, MANO DE OBRA CON PERSONAL ESPECIALIZADO PARA LA EJECUCION DE LOS TRABAJOS, LIMPIEZA Y TODO LO NECESARIO PARA SU CORRECTA EJECUCIÓN. (VER PLANO DE ACABADOS PARA DETALLES). | M2 | 235 |  |  | 0
5.3 | 5.3 | 0 |  | SEÑALAMIENTO MURO
5.3.06 | 550 | 1 | N | PLACA DE ALUMINIO DE 6MM ACABADO ANTICORROSIVO CONTENIDO PROPORCIONADO POR LA INSTITUCIÓN PERTINENTE. INCLUYE: SUMINISTRO DE MATERIAL, MANIOBRAS, COLOCACION, HERRAMIENTA, EQUIPO A CUALQUIER ALTUR Y NIVEL Y TODO LO NECESARIO PARA SU CORRECTA EJECUCION. | PZA | 1 |  |  | 0
6 | 6 | 0 |  | INFRAESTRUCTURA VERDE
6.1 | 6.1 | 0 |  | ARBOLES, ARBUSTOS, SUB-ARBUSTOS Y PIEDRAS.
6.1.01 | 560 | 1 | N | RETIRO Y REUBICACIÓN DE ARBOL DE HUIZACHE DE 1" A 2" ,(VACHELLIA FARNESIANA (L) WIGHT Y ARN . INCLUYE: SUMINISTROS, EXCAVACION DE 0.80 MTS. DE DIAMETRO X 1.00 MTS. DE PROFUNDIDAD SACANDO EL PRODUCTO DE ESTA, SIEMBRA DE ARBOL, TIERRA MEJORADA, TIERRA VEGETAL, ARENA Y MATERIAL ORGANICO EN PROPORCIONES (50 X 30X 20) RIEGO DURANTE LA SIEMBRA, ESTACAS DE MADERA UBICADAS A 0.45 MTS. A AMBOS LADOS DEL TRONCO COMO SOPORTE AUXILIAR DURANTE AL MENOS 6 MESES O HASTA QUE LAS RAICES SE HAYAN ESTABLECIDO EN EL SUELO, ABRAZADERAS HOLGADAS ENTRE ESTACAS QUE PERMITAN MOVIMIENTO DEL TRONCO PERO BRINDEN FIRMEZA AL ARBOL, COLOCAR TUBO DE PVC DE 2" DE DIAMETRO CON LA MISMA PROFUNDIDAD DE LA CEPA O EXCAVACION CON PERFORACIONES A LO LARGO AL LADO DEL CEPELLON, HERRAMIENTA, EQUIPO A CUALQUIER ALTURA Y NIVEL, MANIOBRAS, MANO DE OBRA Y TODO LO NECESARIO PARA SU CORRECTA EJECUCION . (VER PLANO DE DETALLES DE VEGETACION). | PZA | 4 |  |  | 0
6.1.02 | 570 | 1 | N | RETIRO Y REUBICACIÓN ARBOL DE RETAMA (PARKINSONIA ACULEATA) (L).(REUBICADO). INCLUYE: SUMINISTROS, EXCAVACION DE 0.80 MTS. DE DIAMETRO X 1.00 MTS. DE PROFUNDIDAD SACANDO EL PRODUCTO DE ESTA, SIEMBRA DE ARBOL, TIERRA MEJORADA, TIERRA VEGETAL, ARENA Y MATERIAL ORGANICO EN PROPORCIONES (50 X 30X 20) RIEGO DURANTE LA SIEMBRA, ESTACAS DE MADERA UBICADAS A 0.45 MTS. A AMBOS LADOS DEL TRONCO COMO SOPORTE AUXILIAR DURANTE AL MENOS 6 MESES O HASTA QUE LAS RAICES SE HAYAN ESTABLECIDO EN EL SUELO, ABRAZADERAS HOLGADAS ENTRE ESTACAS QUE PERMITAN MOVIMIENTO DEL TRONCO PERO BRINDEN FIRMEZA AL ARBOL, COLOCAR TUBO DE PVC DE 2" DE DIAMETRO CON LA MISMA PROFUNDIDAD DE LA CEPA O EXCAVACION CON PERFORACIONES A LO LARGO AL LADO DEL CEPELLON, HERRAMIENTA, EQUIPO A CUALQUIER ALTURA Y NIVEL, MANIOBRAS, MANO DE OBRA Y TODO LO NECESARIO PARA SU CORRECTA EJECUCION . (VER PLANO DE DETALLES DE VEGETACION). | PZA | 5 |  |  | 0
6.1.03 | 580 | 1 | N | RETIRO Y REUBICACIÓN(MZ) ARBOL DE MEZQUITE (PROSOPIS GRANDULOSA TORR) (REUBICADO). INCLUYE: SUMINISTROS, EXCAVACION DE 0.80 MTS. DE DIAMETRO X 1.00 MTS. DE PROFUNDIDAD SACANDO EL PRODUCTO DE ESTA, SIEMBRA DE ARBOL, TIERRA MEJORADA, TIERRA VEGETAL, ARENA Y MATERIAL ORGANICO EN PROPORCIONES (50 X 30X 20) RIEGO DURANTE LA SIEMBRA, ESTACAS DE MADERA UBICADAS A 0.45 MTS. A AMBOS LADOS DEL TRONCO COMO SOPORTE AUXILIAR DURANTE AL MENOS 6 MESES O HASTA QUE LAS RAICES SE HAYAN ESTABLECIDO EN EL SUELO, ABRAZADERAS HOLGADAS ENTRE ESTACAS QUE PERMITAN MOVIMIENTO DEL TRONCO PERO BRINDEN FIRMEZA AL ARBOL, COLOCAR TUBO DE PVC DE 2" DE DIAMETRO CON LA MISMA PROFUNDIDAD DE LA CEPA O EXCAVACION CON PERFORACIONES A LO LARGO AL LADO DEL CEPELLON, HERRAMIENTA, EQUIPO A CUALQUIER ALTURA Y NIVEL, MANIOBRAS, MANO DE OBRA Y TODO LO NECESARIO PARA SU CORRECTA EJECUCION . (VER PLANO DE DETALLES DE VEGETACION). | PZA | 1 |  |  | 0
7 | 7 | 0 |  | VARIOS
7.1.01 | 010.070.508.00120 | 1 | N | LIMPIEZA FINAL DE OBRA AL TERMINO DE LOS TRABAJOS PARA LA ENTREGA, CONSIDERAR LA LIMPIEZA DURANTE EL PROCESO CONSTRUCTIVO. INCLUYE. LIMPIEZA GENERAL, TIRO DE BASURA, ESCOMBRO, MATERIAL, SOBRANTE, DESPERDICIOS, ACARREOS, CARGA Y RETIRO FUERA DE LA OBRA, MANO DE OBRA, HERRAMIENTA, EQUIPO Y TODO LO NECESARIO PARA SU CORRECTA EJECUCION. | M2 | 3000 |  |  | 0
7.1.02 | 110.330.844.00105 | 1 | N | ELABORACION DE PLANOS DE OBRA TERMINADA (AS-BUILT), EN ARCHIVO ELECTRONICO AUTOCAD 2016 E IMPRESO EN PAPEL TAMAÑO DOBLE CARTA PARA ENTREGAR A DIRECCION DE EDIFICACION Y DIRECCION DE PROYECTOS, Y CATALOGO FINAL DE LA OBRA SIN PRECIOS EN ELECTRONICO EXCEL E IMPRESO EN TAMAÑO CARTA A LA DIRECCION DE PROYECTOS, TODA LA PAPELERIA QUE SE ENTREGUE DEBERA ESTAR DEBIDAMENTE FIRMADA POR EL REPRESENTANTE LEGAL DE LA EMPRESA. | JGO | 1 |  |  | 0
[7 empty] | SUBTOTAL |  | 0
[7 empty] | I.V.A |  | 0
[7 empty] | TOTAL |  | 0