## FORMATO SCOP
SUBSECRETARIA DE INFRAESTRUCTURA
DIRECCION DE PROYECTOS
| PROYECTO : REMODELACIÓN, REHABILITACIÓN, REEQUIPAMIENTO Y CONSTRUCCIÓN EN EL CENTRO DE ATENCIÓN A NIÑAS, NIÑOS Y ADOLESCENTES "CAPULLOS". CONSTRUCCIÓN Y REMODELACIÓN DE ESCUELA | [7 empty] | FOLIO No.
| OBRA : CONSTRUCCION Y REMODELACIÓN DE ESCUELA | [7 empty] | ANEXO
| MUNICIPIO : GUADALUPE, N.L. | [6 empty] | JUNTA DE ACLARACIONES
[5 empty] | LICITACION: |  |  |  | FECHA: 25-MARZO-2025
INDICE | CLAVE | CLASE | TIPO | CONCEPTO | UNID. | CANT. | P.U. | PRECIO CON LETRA | IMPORTE | INICIO | FIN | VOLUMENES ADICIONALES
1 | 1 | 0 |  | PRELIMINARES
1.1 | 1.1 | 0 |  | RETIROS Y DEMOLICIONES
1.1.01 | 10 | 1 | N | RETIRO DE EQUIPO DE AIRE ACONDICIONADO DE TIPO MINISPLIT CON RECUPERACION EN AREA DE PROYECTO, ENTREGA A DIF CAPULLOS. INCLUYE: CARGA Y RETIRO AL LUGAR INDICADO POR EL SUPERVISOR DE LA OBRA, MANIOBRAS, ANDAMIAJE, HERRAMIENTA, EQUIPO EN CUALQUIER ALTURA Y CUALQUIER NIVEL, TODO LO NECESARIO PARA SU CORRECTA EJECUCION Y MANO DE OBRA. | PZA | 9 |  |  | 0
1.1.02 | 20 | 1 | N | RETIRO DE PLAFON REGISTRABLE DE 61 X 61 CMS. SIN RECUPERACION EN AREA DE PROYECTO. INCLUYE: RETIRO DE PLAFON FUERA DE LA OBRA A TIRO LIBRE, HERRAMIENTA, EQUIPO A CUALQUIER ALTURA Y CUALQUIER NIVEL, MANIOBRAS, LIMPIEZA, TODO LO NECESARIO PARA SU CORRECTA EJECUCION Y MANO DE OBRA. | M2 | 23 |  |  | 0
1.1.03 | 30 | 1 | N | RETIRO DE ESTRUCTURA DE SOPORTE DE PLAFON REGISTRABLE EN AREA DE PROYECTO, SIN RECUPERACION. INCLUYE: RETIRO FUERA DE LA OBRA A TIRO LIBRE, HERRAMIENTA, MANIOBRAS, EQUIPO, TODO LO NECESARIO PARA SU CORRECTA EJECUCION Y MANO DE OBRA. | M2 | 23 |  |  | 0
1.1.04 | 40 | 1 | N | RETIRO DE LUMINARIAS TIPO L1 EXISTENTES DE SOBREPONER SIN RECUPERACION. INCLUYE: CARGA Y RETIRO AL LUGAR INDICADO POR EL SUPERVISOR DE LA OBRA, CORTE DE TUBERIA, DE CABLEADO, ENCINTADO CON PREVIA REVISION Y AUTORIZACION DEL SUPERVISOR, HERRAMIENTA, EQUIPO EN CUALQUIER ALTURA Y CUALQUIER NIVEL, MANO DE OBRA Y TODO LO NECESARIO PARA SU CORRECTA EJECUCION.(VER PLANO DE RETIRO DE LUMINARIAS). | PZA | 36 |  |  | 0
1.1.05 | 50 | 1 | N | RETIRO DE LUMINARIAS EXISTENTES TIPO L2 EMPOTRADAS EN PARED SIN RECUPERACION. INCLUYE: CARGA Y RETIRO AL LUGAR INDICADO POR EL SUPERVISOR DE LA OBRA, CORTE DE TUBERIA, DE CABLEADO, ENCINTADO CON PREVIA REVISION Y AUTORIZACION DEL SUPERVISOR, HERRAMIENTA, EQUIPO EN CUALQUIER ALTURA Y CUALQUIER NIVEL, MANO DE OBRA Y TODO LO NECESARIO PARA SU CORRECTA EJECUCION. (VER PLANO DE RETIRO DE LUMINARIAS). | PZA | 4 |  |  | 0
1.1.06 | 60 | 1 | N | RETIRO DE LUMINARIAS EXISTENTES TIPO L3 EMPOTRADAS EN PARED SIN RECUPERACION. INCLUYE: CARGA Y RETIRO AL LUGAR INDICADO POR EL SUPERVISOR DE LA OBRA, CORTE DE TUBERIA, DE CABLEADO, ENCINTADO CON PREVIA REVISION Y AUTORIZACION DEL SUPERVISOR, HERRAMIENTA, EQUIPO EN CUALQUIER ALTURA Y CUALQUIER NIVEL, MANO DE OBRA Y TODO LO NECESARIO PARA SU CORRECTA EJECUCION. (VER PLANO DE RETIRO DE LUMINARIAS). | PZA | 2 |  |  | 0
1.1.07 | 70 | 1 | N | RETIRO Y CANCELACION DE CONTACTOS DOBLES EN MURO SIN RECUPERACION. INCLUYE: CARGA Y RETIRO AL LUGAR INDICADO POR EL SUPERVISOR DE LA OBRA, CORTE DE TUBERIA, DE CABLEADO, ENCINTADO CON PREVIA REVISION Y AUTORIZACION DEL SUPERVISOR, HERRAMIENTA, EQUIPO EN CUALQUIER ALTURA Y CUALQUIER NIVEL, MANO DE OBRA Y TODO LO NECESARIO PARA SU CORRECTA EJECUCION. | PZA | 30 |  |  | 0
1.1.08 | 80 | 1 | N | RETIRO Y CANCELACION DE APAGADORES SIN RECUPERACION, EN MUROS. INCLUYE: CARGA, ACARREO Y RETIRO FUERA DE LA OBRA A TIRO LIBRE, CORTE DE TUBERIA, DE CABLEADO, ENCINTADO CON PREVIA REVISION Y AUTORIZACION DEL SUPERVISOR, HERRAMIENTA, EQUIPO, MANO DE OBRA Y TODO LO NECESARIO PARA SU CORRECTA EJECUCION. | PZA | 12 |  |  | 0
1.1.09 | 90 | 1 | N | RETIRO Y CANCELACION DE SALIDAS DE VOZ Y DATOS EN MUROS SIN RECUPERACIÓN, EN MUROS. INCLUYE: CARGA, ACARREO Y RETIRO FUERA DE LA OBRA A TIRO LIBRE, CORTE DE TUBERIA, DE CABLEADO, ENCINTADO CON PREVIA REVISION Y AUTORIZACION DEL SUPERVISOR, HERRAMIENTA, EQUIPO, MANO DE OBRA Y TODO LO NECESARIO PARA SU CORRECTA EJECUCION. | PZA | 14 |  |  | 0
1.1.10 | 100 | 1 | N | RETIRO DE APARATOS SANITARIOS SIN RECUPERACIÓN, EN AREAS DE BAÑOS. INCLUYE: CARGA Y RETIRO FUERA DE LA OBRA A TIRO LIBRE, CANCELACION DE INSTALACION, HIDRAULICA, SANITARIA, CORTE DE TUBERIAS NECESARIAS, TAPA CIEGA, TAPONES, SOLDADURA NECESARIA, RETIRO DE LLAVES, HERRAMIENTA, EQUIPO EN CUALQUIER ALTURA Y EN CUALQUIER NIVEL, MANO DE OBRA, TODO LO NECESARIO PARA SU CORRECTA EJECUCION Y MANO DE OBRA. | PZA | 6 |  |  | 0
1.1.11 | 110 | 1 | N | RETIRO DE LAVABOS TIPO OVALIN Y LLAVE MEZCLADORA SIN RECUPERACION EN AREAS DE BAÑOS. INCLUYE: CARGA Y RETIRO FUERA DE LA OBRA A TIRO LIBRE, CANCELACION DE INSTALACION HIDRAULICA Y SANITARIA, CORTE DE TUBERIAS NECESARIAS, TAPA CIEGA, TAPONES, SOLDADURA NECESARIA, RETIRO DE LLAVES, HERRAMIENTA, EQUIPO EN CUALQUIER ALTURA Y EN CUALQUIER NIVEL, MANO DE OBRA Y TODO LO NECESARIO PARA SU CORRECTA EJECUCION Y MANO DE OBRA. | PZA | 2 |  |  | 0
1.1.12 | 120 | 1 | N | RETIRO DE ACCESORIOS EN SERVICIOS SANITARIOS SIN RECUPERACION. INCLUYE: CARGA Y RETIRO AL LUGAR INDICADO POR LA SUPERVISION DE LA OBRA, HERRAMIENTA, EQUIPO A CUALQUIER ALTURA Y NIVEL, TODO LO NECESARIO PARA SU CORRECTA EJECUCION Y MANO DE OBRA. | PZA | 8 |  |  | 0
1.1.13 | 130 | 1 | N | RETIRO DE MAMPARAS Y MARCO DE ALUMINIO (PUERTAS) EXISTENTES EN AREA DE SERVICIOS SANITARIOS HOMBRES Y MUJERES SIN RECUPERACION. INCLUYE: CARGA, RETIRO FUERA DE LA OBRA TIRO LIBRE, MANIOBRAS, DESINSTALACION DE JUEGO DE PILASTRAS CENTRALES, PILASTRAS LATERALES, PILASTRAS TERMINALES, PILASTRAS DE PARED, PILASTRA DE MINGITORIO, PUERTAS, GANCHOS, ACCESORIOS DE ACUERDO A LO EXISTENTE, HERRAMIENTA, EQUIPO A CUALQUIER ALTURA Y CUALQUIER NIVEL, TODO LO NECESARIO PARA SU CORRECTA EJECUCION Y MANO DE OBRA. | PZA | 6 |  |  | 0
1.1.14 | 140 | 1 | N | RETIRO DE PORCELANATO EXISTENTE EN MUROS DE BAÑOS (ALTURA 2.20 MTS.) EN AREA DE PROYECTO. INCLUYE: CARGA Y RETIRO FUERA DE LA OBRA A TIRO LIBRE, HERRAMIENTA, EQUIPO EN CUALQUIER ALTURA Y EN CUALQUIER NIVEL, TODO LO NECESARIO PARA SU CORRECTA EJECUCION Y MANO DE OBRA. | M2 | 63.8 |  |  | 0
1.1.15 | 150 | 1 | N | DEMOLICION PLACA BASE DE LAVABOS DE 10 CMS DE ESPESOR EN AREA DE BAÑOS. INCLUYE: CARGA, ACARREO Y RETIRO A LUGAR FUERA DE LA OBRA A TIRO LIBRE, HERRAMIENTA, EQUIPO, MATERIAL DE CONSUMO, ACARREOS, MANO DE OBRA Y TODO LO NECESARIO PARA SU CORRECTA. | M2 | 2 |  |  | 0
1.1.16 | 160 | 1 | N | DEMOLICION DE MURETE DE BLOCK DE CONCRETO DE 10 CMS DE ESPESOR CON ALTURA DE 1.60 MTS. INCLUYE: CARGA Y RETIRO DE ESCOMBRO FUERA DE LA OBRA, HERRAMIENTA, EQUIPO A CUALQUIER ALTURA Y CUALQUIER ALTURA Y CUALQUIER NIVEL, LIMPIEZA, TODO LO NECESARIO PARA SU CORRECTA EJECUCION Y MANO DE OBRA. | M2 | 1 |  |  | 0
1.1.17 | 170 | 1 | N | DEMOLICION DE BANQUETA DE CONCRETO LAVADO EXISTENTE. INCLUYE: CARGA Y RETIRO DE ESCOMBRO FUERA DE LA OBRA, HERRAMIENTA, EQUIPO A CUALQUIER ALTURA Y CUALQUIER ALTURA Y CUALQUIER NIVEL, LIMPIEZA, TODO LO NECESARIO PARA SU CORRECTA EJECUCION Y MANO DE OBRA. | M2 | 41.5 |  |  | 0
1.1.18 | 180 | 1 | N | DEMOLICION DE PISO DE ADOQUIN EXISTENTE. INCLUYE: CARGA Y RETIRO DE ESCOMBRO FUERA DE LA OBRA, HERRAMIENTA, EQUIPO A CUALQUIER ALTURA Y CUALQUIER ALTURA Y CUALQUIER NIVEL, LIMPIEZA, TODO LO NECESARIO PARA SU CORRECTA EJECUCION Y MANO DE OBRA. | M2 | 43 |  |  | 0
1.1.19 | 190 | 1 | N | RETIRO DE PISO Y ZOCLO CERAMICO DE 30 X 30 CMS EXISTENTE EN AREA DE PROYECTO. INCLUYE: CARGA Y RETIRO FUERA DE LA OBRA A TIRO LIBRE, HERRAMIENTA, EQUIPO EN CUALQUIER ALTURA Y EN CUALQUIER NIVEL, TODO LO NECESARIO PARA SU CORRECTA EJECUCION Y MANO DE OBRA. | M2 | 510 |  |  | 0
1.1.20 | 200 | 1 | N | DEMOLICION DE VOLADO DE CONCRETO DE 10 CMS DE ESPESOR EXISTENTE. INCLUYE: CARGA Y RETIRO DE ESCOMBRO FUERA DE LA OBRA, HERRAMIENTA, EQUIPO A CUALQUIER ALTURA Y CUALQUIER ALTURA Y CUALQUIER NIVEL, LIMPIEZA, TODO LO NECESARIO PARA SU CORRECTA EJECUCION Y MANO DE OBRA. | M2 | 14.25 |  |  | 0
1.1.21 | 210 | 1 | N | RETIRO DE PUERTAS DE MADERA Y MARCO METALICO EN AREA DE PROYECTO SIN RECUPERACION. INCLUYE: CARGA Y RETIRO FUERA DE LA OBRA A TIRO LIBRE, RESANES, LIMPIEZA, HERRAMIENTA, EQUIPO, A CUALQUIER ALTURA Y NIVEL, TODO LO NECESARIO PARA SU CORRECTA EJECUCION Y MANO DE OBRA. | PZA | 10 |  |  | 0
1.1.22 | 220 | 1 | N | RETIRO DE VENTANA Y CANCEL DE ALUMINIO EN AREA DE PROYECTO CON MEDIDAS VARIABLES SIN RECUPERACION. INCLUYE: CARGA Y RETIRO FUERA DE LA OBRA A TIRO LIBRE, RESANES, LIMPIEZA, HERRAMIENTA, EQUIPO, A CUALQUIER ALTURA Y NIVEL, TODO LO NECESARIO PARA SU CORRECTA EJECUCION Y MANO DE OBRA. | PZA | 30 |  |  | 0
1.1.23 | 230 | 1 | N | RETIRO DE REJILLA METALICA DE ALCANTARILLADO EN AREA DE PROYECTO SIN RECUPERACION. INCLUYE: CARGA Y RETIRO FUERA DE LA OBRA A TIRO LIBRE, RESANES, LIMPIEZA, HERRAMIENTA, EQUIPO, A CUALQUIER ALTURA Y NIVEL, TODO LO NECESARIO PARA SU CORRECTA EJECUCION Y MANO DE OBRA. | ML | 23 |  |  | 0
1.1.24 | 240 | 1 | N | RETIRO DE CUBIERTA METALICA EN AREA DE PROYECTO CON RECUPERACION ENTREGA A DIF CAPULLOS. INCLUYE: CARGA Y RETIRO FUERA DE LA OBRA A TIRO LIBRE, RESANES, LIMPIEZA, HERRAMIENTA, EQUIPO, A CUALQUIER ALTURA Y NIVEL, TODO LO NECESARIO PARA SU CORRECTA EJECUCION Y MANO DE OBRA. | M2 | 260 |  |  | 0
1.1.25 | 250 | 1 | N | RETIRO DE PIZARRON BLANCO ATORNILLADO EN MURO EN AREA DE PROYECTO CON RECUPERACION ENTREGA A DIF CAPULLOS. INCLUYE: CARGA Y RETIRO FUERA DE LA OBRA A TIRO LIBRE, RESANES, LIMPIEZA, HERRAMIENTA, EQUIPO, A CUALQUIER ALTURA Y NIVEL, TODO LO NECESARIO PARA SU CORRECTA EJECUCION Y MANO DE OBRA. | PZA | 6 |  |  | 0
1.1.26 | 255 | 1 | N | RETIRO DE PINTURA EN MUROS. INCLUYE: RETIRO CON CARDA METALICA O REMOVEDOR DE PINTURA , LIMPIEZA, HERRAMIENTA, EQUIPO, A CUALQUIER ALTURA Y NIVEL, TODO LO NECESARIO PARA SU CORRECTA EJECUCION Y MANO DE OBRA. | M2 | 900 |  |  | 0
1.2 | 1.2 | 0 |  | TRAZO Y NIVELACION
1.2.01 | 260 | 1 | N | LEVANTAMIENTO TOPOGRÁFICO, TRAZO Y NIVELACIÓN. INCLUYE: BRIGADA DE TOPOGRAFÍA A DISPOSICIÓN DE LA SUPERVISIÓN DURANTE EL PROCESO QUE DURE LA OBRA, BANCO DE NIVEL REFERENCIADO, LOCALIZACIÓN DE INSTALACIONES PRINCIPALES DE AGUA, ELECTRICIDAD, TELÉFONOS, GAS, DRENAJE, ETC. QUE PUEDAN INTERFERIR EN EL PROCESO DE EJECUCIÓN DE DICHA OBRA, EQUIPO, HERRAMIENTA Y MANO DE OBRA. | M2 | 230 |  |  | 0
2 | 2 | 0 |  | MOVIMIENTO DE TIERRAS
2.1 | 2.1 | 0 |  | RELLENOS Y TERRAPLENES
2.1.01 | 270 | 1 | N | CORTE DE MATERIAL CUALQUIER TIPO I Y II, CON MÁQUINA. INCLUYE: ACAMELLONAMIENTO, RETRIO DEL MATERIAL FUERA DE LA OBRA A TIRO LIBRE, MAQUINARIA, EQUIPO, HERRAMIENTA, MANO DE OBRA. VOLUMEN MEDIDO EN SECCIÓN Y RETIRO DE MATERIAL FUERA LA OBRA. | M3 | 10 |  |  | 0
2.1.02 | 280 | 1 | N | RELLENO PARA DAR NIVELES DE PROYECTO CON MATERIAL DE BANCO EN CAPAS DE 20 CM DE ESPESOR, COMPACTADAS AL 95% DE SU PVSM, VOLUMEN MEDIDO EN SECCION. INCLUYE: MATERIAL, AGUA, HOMOGENIZACIÓN, EQUIPO, HERRAMIENTAS Y MANO DE OBRA. VOLUMEN MEDIDO EN SECCION. | M3 | 104 |  |  | 0
3 | 3 | 0 |  | CIMENTACION
3.1 | 3.1 | 0 |  | EXCAVACIONES Y PERFORACIONES
3.1.01 | 290 | 1 | N | EXCAVACIONES EN MATERIAL TIPO I Y II PARA CIMENTACIONES POR MEDIOS MECÁNICOS, VOLUMEN MEDIDO EN SECCION A LINEAS DE PROYECTO. INCLUYE: AFINE, TALUDES DE LA EXCAVACIÓN, MAQUINARIA, HERRAMIENTA, EQUIPO, MANO DE OBRA Y ACAMELLONAMIENTO PARA SU POSTERIOR RETIRO. | M3 | 50.1 |  |  | 0
3.2 | 3.2 | 0 |  | CARGA Y ACARREO
3.2.01 | 300 | 1 | N | CARGA, ACARREO Y DESCARGA, DEL MATERIAL PRODUCTO DE LAS EXCAVACIONES Y CORTE, VOLUMEN MEDIDO EN SECCION. INCLUYE: MAQUINARIA, HERRAMIENTA, EQUIPO, TODO LO NECESARIO PARA SU CORRECTA EJECUCION Y MANO DE OBRA. | M3 | 50.1 |  |  | 0
3.3 | 3.3 | 0 |  | CIMENTACION
3.3.01 | 310 | 1 | N | PLANTILLAS DE CONCRETO SIMPLE F'c=100 KG/CM2 DE 5CM DE ESPESOR , SOBRE LA EXCAVACIÓN RECIENTE, APISONANDO LA SUPERFICIE DE LA EXCAVACIÓN CON PISÓN MECANICO. INCLUYE: MATERIALES, AGUA, DESPERDICIOS, EQUIPO, HERRAMIENTA Y MANO DE OBRA. | M2 | 51.38 |  |  | 0
3.3.02 | 320 | 1 | N | CIMBRA Y DESCIMBRA COMÚN PARA ZAPATAS, MEDIDA A LINEAS DE PROYECTO, UTILIZANDO MADERA, LOS TROQUELES Y DEMAS REFUERZOS SERÁN DISEÑADOS POR EL CONTRATISTA, ASI COMO MOLDURAS Y CHAFLANES RESPETANDO LA GEOMETRIA DE LAS MISMAS. INCLUYE: TRAZO, FABRICACIÓN, CORTE, HABILITACION, DESPERDICIOS, COLOCACION, MATERIALES, MANO DE OBRA, EQUIPO Y OBRA FALSA. | M2 | 19.5 |  |  | 0
3.3.03 | 330 | 1 | N | ACERO DE REFUERZO EN ZAPATAS A BASE DE VARILLAS CORRUGADAS DE Fy=4,200 KG/CM2, AMARRADO EN EL LUGAR CON ALAMBRE RECOCIDO. INCLUYE: MATERIALES, CORTES, DESPERDICIOS, TRASLAPES (VER DETALLES DEL REFUERZO EN PLANOS), HABILITADO, COLOCACIÓN, ACARREOS, GANCHOS, SILLETAS, HERRAMIENTA, EQUIPO Y MANO DE OBRA. | KG | 336 |  |  | 0
3.3.04 | 340 | 1 | N | CONCRETO PREMEZCLADO EN PLANTA DOSIFICADORA PARA ZAPATAS DE FC=250 KG/CM2, TMA 3/4", REVENIMIENTO DE 16-18 CM, COLADO SEGÚN LAS NORMAS DEL ACI, CURADO CON MEMBRANA. INCLUYE: SUMINISTRO, COLOCACIÓN, VIBRADO, DESPERDICIOS, PRUEBAS DE LABORATORIO, MANO DE OBRA, HERRAMIENTAS Y EQUIPO. | M3 | 7 |  |  | 0
3.3.05 | 350 | 1 | N | CIMBRA Y DESCIMBRA COMÚN PARA PEDESTAL, MEDIDA A LINEAS DE PROYECTO, UTILIZANDO MADERA, LOS TROQUELES Y DEMAS REFUERZOS SERÁN DISEÑADOS POR EL CONTRATISTA, ASI COMO MOLDURAS Y CHAFLANES RESPETANDO LA GEOMETRIA DE LAS MISMAS. INCLUYE: TRAZO, FABRICACIÓN, CORTE, HABILITACION, DESPERDICIOS, COLOCACION, MATERIALES, MANO DE OBRA, EQUIPO Y OBRA FALSA. | M2 | 21.5 |  |  | 0
3.3.06 | 360 | 1 | N | ACERO DE REFUERZO EN PEDESTAL A BASE DE VARILLAS CORRUGADAS DE Fy=4,200 KG/CM2, AMARRADO EN EL LUGAR CON ALAMBRE RECOCIDO. INCLUYE: MATERIALES, CORTES, DESPERDICIOS, TRASLAPES (VER DETALLES DEL REFUERZO EN PLANOS), HABILITADO, COLOCACIÓN, ACARREOS, GANCHOS, SILLETAS, HERRAMIENTA, EQUIPO Y MANO DE OBRA. | KG | 212 |  |  | 0
3.3.07 | 370 | 1 | N | CONCRETO PREMEZCLADO EN PLANTA DOSIFICADORA PARA PEDESTAL DE FC=250 KG/CM2, TMA 3/4", REVENIMIENTO DE 16-18 CM, COLADO SEGÚN LAS NORMAS DEL ACI, CURADO CON MEMBRANA. INCLUYE: SUMINISTRO, COLOCACIÓN, VIBRADO, DESPERDICIOS, PRUEBAS DE LABORATORIO, MANO DE OBRA, HERRAMIENTAS Y EQUIPO. | M3 | 1.25 |  |  | 0
3.3.08 | 380 | 1 | N | CIMBRA Y DESCIMBRA COMÚN PARA DALAS DE DESPLANTE, MEDIDA A LINEAS DE PROYECTO, UTILIZANDO MADERA, LOS TROQUELES Y DEMAS REFUERZOS SERÁN DISEÑADOS POR EL CONTRATISTA, ASI COMO MOLDURAS Y CHAFLANES RESPETANDO LA GEOMETRIA DE LAS MISMAS. INCLUYE: TRAZO, FABRICACIÓN, CORTE, HABILITACION, DESPERDICIOS, COLOCACION, MATERIALES, MANO DE OBRA, EQUIPO Y OBRA FALSA. | M2 | 47.26 |  |  | 0
3.3.09 | 390 | 1 | N | ACERO DE REFUERZO EN DALAS DEDESPLANTE A BASE DE VARILLAS CORRUGADAS DE Fy=4,200 KG/CM2, AMARRADO EN EL LUGAR CON ALAMBRE RECOCIDO. INCLUYE: MATERIALES, CORTES, DESPERDICIOS, TRASLAPES (VER DETALLES DEL REFUERZO EN PLANOS), HABILITADO, COLOCACIÓN, ACARREOS, GANCHOS, SILLETAS, HERRAMIENTA, EQUIPO Y MANO DE OBRA. | KG | 816 |  |  | 0
3.3.10 | 400 | 1 | N | CONCRETO PREMEZCLADO EN PLANTA DOSIFICADORA PARA DALAS DE DESPLANTE DE FC=250 KG/CM2, TMA 3/4", REVENIMIENTO DE 16-18 CM, COLADO SEGÚN LAS NORMAS DEL ACI, CURADO CON MEMBRANA. INCLUYE: SUMINISTRO, COLOCACIÓN, VIBRADO, DESPERDICIOS, PRUEBAS DE LABORATORIO, MANO DE OBRA, HERRAMIENTAS Y EQUIPO. | M3 | 7.1 |  |  | 0
3.3.11 | 410 | 1 | N | RELLENO CON MATERIAL DE BANCO EN CAPAS DE 20 CM DE ESPESOR, COMPACTADAS AL 95% DE SU PVSM, VOLUMEN MEDIDO EN SECCION. INCLUYE: MATERIAL, AGUA, HOMOGENIZACIÓN, EQUIPO, HERRAMIENTAS Y MANO DE OBRA. VOLUMEN MEDIDO EN SECCION. | M3 | 34.84 |  |  | 0
4 | 4 | 0 |  | SUPERESTRUCTURA
4.1 | 4.1 | 0 |  | COLUMNAS
4.1.01 | 420 | 1 | N | CIMBRA Y DESCIMBRA COMUN PARA COLUMNAS, MEDIDA A LINEAS DE PROYECTO, UTILIZANDO MADERA, LOS TROQUELES Y DEMAS REFUERZOS SERÁN DISEÑADOS POR EL CONTRATISTA. INCLUYE: TRAZO, FABRICACIÓN, CORTE, HABILITACION, DESPERDICIOS, COLOCACION, MATERIALES, MANO DE OBRA, EQUIPO Y OBRA FALSA. | M2 | 44 |  |  | 0
4.1.02 | 430 | 1 | N | ACERO DE REFUERZO EN COLUMNAS, A BASE DE VARILLAS CORRUGADAS DE Fy=4,200 KG/CM2, AMARRADO EN EL LUGAR CON ALAMBRE RECOCIDO. INCLUYE: MATERIALES, CORTES, DESPERDICIOS, TRASLAPES (VER DETALLES DEL REFUERZO EN PLANOS), HABILITADO, COLOCACIÓN, ACARREOS, GANCHOS, SILLETAS, HERRAMIENTA, EQUIPO Y MANO DE OBRA. | KG | 492 |  |  | 0
4.1.03 | 440 | 1 | N | CONCRETO PREMEZCLADO EN PLANTA DOSIFICADORA PARA COLUMNAS CON ADITIVO SUPERFLUIDIZANTE Y/O REDUCTOR DE AGUA DE ALTO RANGO, DE F'c=250 KG/CM2, TMA 3/4", REVENIMIENTO MÍNIMO DE 18 CM, COLADO SEGÚN LAS NORMAS DEL ACI, CURADO CON MEMBRANA. INCLUYE: SUMINISTRO, BOMBEO, COLOCACIÓN, VIBRADO, DESPERDICIOS, PRUEBAS DE LABORATORIO, MANO DE OBRA, EQUIPO Y HERRAMIENTA. | M3 | 3.05 |  |  | 0
4.2 | 4.2 | 0 |  | VIGAS Y LOSAS
4.2.01 | 450 | 1 | N | CIMBRA Y DESCIMBRA COMUN AREA DE CONTACTO PARA LOSA, MEDIDA A LINEAS DE PROYECTO, UTILIZANDO MADERA, LOS TROQUELES Y DEMAS REFUERZOS SE DISEÑARAN POR EL CONTRATISTA. INCLUYE: TRAZO, FRONTERA, FABRICACIÓN, CORTES, DESPERDICIOS, HABILITACION, COLOCACION, MATERIALES, MANO DE OBRA, OBRA FALSA Y EQUIPO. | M2 | 378 |  |  | 0
4.2.02 | 460 | 1 | N | ACERO DE REFUERZO PARA LOSAS, A BASE DE VARILLAS CORRUGADAS DE Fy=4,200 KG/CM2, AMARRADO EN EL LUGAR CON ALAMBRE RECOCIDO. INCLUYE: MATERIALES, CORTES, DESPERDICIOS, TRASLAPES (VER DETALLES DEL REFUERZO EN PLANOS), HABILITADO, COLOCACIÓN, ACARREOS, GANCHOS, SILLETAS, HERRAMIENTA, EQUIPO Y MANO DE OBRA. | KG | 2580 |  |  | 0
4.2.03 | 470 | 1 | N | CONCRETO PREMEZCLADO EN PLANTA DOSIFICADORA PARA LOSAS Y VIGAS DE F'c=250 KG/CM2, TMA 3/4", REVENIMIENTO MINIMO DE 16CM, COLADO SEGÚN LAS NORMAS DEL ACI, CURADO CON MEMBRANA. INCLUYE: SUMINISTRO, BOMBEO, COLOCACIÓN, VIBRADO, DESPERDICIOS, PRUEBAS DE LABORATORIO, MANO DE OBRA Y EQUIPO. | M3 | 32.3 |  |  | 0
4.2.04 | 480 | 1 | N | ALIGERANTE DE POLIESTIRENO DE 15 CMS DE ESPESOR, ACOMODO EN LOSAS SEGÚN PLANO. INCLUYE: SUMISTRO Y COLOCACION, MATERIAL, HERRAMIENTQ, EQUIPO, MANO DE OBRA Y TODO LO NECESARIO PARA SU CORRECTA EJECUCION. | M2 | 216.6 |  |  | 0
4.2.05 | 490 | 1 | N | MALLA ELECTROSOLDADA 6X6/10-10 PARA LOSA. INCLUYE: MATERIALES, CORTES, DESPERDICIOS, TRASLAPES, HABILITADO, COLOCACIÓN, ACARREOS, GANCHOS, SILLETAS, HERRAMIENTAS, EQUIPO Y MANO DE OBRA, EN CUALQUIER NIVEL. | M2 | 304.5 |  |  | 0
4.2.06 | 500 | 1 | N | LOSA SOLIDA DE 10 CMS CON CONCRETO PREMEZCLADO EN PLANTA DOSIFICADORA F'c=250KG/CM2, TMA 3/4", REVENIMIENTO MINIMO DE 16CM, COLADO SEGÚN LAS NORMAS DEL ACI, CURADO CON MEMBRANA, CON ACERO DE REFUERZO VARILLA #3@30CMS EN AMBOS SENTIDOS Y ANCLADA A V-1 CON ANCLAJE QUIMICO A BASE DE RESINA EPOXICA ANCHORFIX-1, 10 CM DE PROFUNDIDAD. INCLUYE: MATERIALES, SUMINISTRO, BOMBEO, COLOCACIÓN, VIBRADO, DESPERDICIOS, PRUEBAS DE LABORATORIO, HABILITADO DEL ACERO AMARRADO EN EL LUGAR CON ALAMBRE RECOCIDO, CORTES, DESPERDICIOS, TRASLAPES (VER DETALLES DEL REFUERZO EN PLANOS), CIMBRA Y DESCIMBRA, MANO DE OBRA Y EQUIPO. | M2 | 9.06 |  |  | 0
4.2.07 | 510 | 1 | N | LOSA SOLIDA DE 10 CMS CON CONCRETO PREMEZCLADO EN PLANTA DOSIFICADORA F'c=250KG/CM2, TMA 3/4", REVENIMIENTO MINIMO DE 16CM, COLADO SEGÚN LAS NORMAS DEL ACI, CURADO CON MEMBRANA, CON ACERO DE REFUERZO VARILLA #3@30CMS EN AMBOS SENTIDOS Y ANCLAR VARILLAS A VIGA EXISTENTE CON ANCLAJE QUIMICO A BASE DE RESINA EPOXICA ANCHORFIX-1, 10 CM DE PROFUNDIDAD. INCLUYE: MATERIALES, SUMINISTRO, BOMBEO, COLOCACIÓN, VIBRADO, DESPERDICIOS, PRUEBAS DE LABORATORIO, HABILITADO DEL ACERO AMARRADO EN EL LUGAR CON ALAMBRE RECOCIDO, CORTES, DESPERDICIOS, TRASLAPES (VER DETALLES DEL REFUERZO EN PLANOS), CIMBRA Y DESCIMBRA, MANO DE OBRA Y EQUIPO. | M2 | 10.16 |  |  | 0
4.2.08 | 520 | 1 | N | SUMINISTRO Y COLOCACION DE FLASHING DE LAMINA PINTRO O SIMILAR LISA CALIBRE 22 COLOR BLANCO, EN UNIONES DE LOSA EXISTENTE CON LOSA NUEVA (VER DETALLE EN PLANOS). INCLUYE: MATERIAL, EQUIPO, HERRAMIENTA, TRASLAPES, MANO DE OBRA Y TODO LO NECESARIO PARA SU CORRECTA COLOCACION. | ML | 80 |  |  | 0
5 | 5 | 0 |  | ALBAÑILERIA
5.1 | 5.1 | 0 |  | FIRMES, MUROS, CASTILLOS, CERRAMIENTOS
5.1.01 | 530 | 1 | N | FIRME DE 12 CMS DE ESPESOR, CONCRETO PREMEZCALDO DE FC=250 KG/CM2, TAMAÑO MÁXIMO DE AGREGADO DE 19 MM, REFORZADO CON MALLA ELECTROSOLDADA 6X6- 10/10, ACABADO DEFINIDO POR LA SUPERVISION DE OBRA. INCLUYE: AFINE DE MATERIAL DESCUBIERTO Y COMPACTADO AL 95% DE SU P.V.S.M., SUMINISTRO DE MATERIALES, TRANSPORTE, BOMBEO, COLOCACIÓN, VIBRADO, CURADO, PRUEBAS DE LABORATORIO, AGUA, CORTES, DESPERDICIOS, TRASLAPES, ALAMBRE, SILLETAS, HERRAMIENTA, PRUEBAS DE LABORATORIO, JUNTAS, EQUIPO Y MANO DE OBRA. | M2 | 170 |  |  | 0
5.1.02 | 540 | 1 | N | BANQUETA PERIMETRAL DE 12 CM DE ESPESOR DE CONCRETO PREMEZCLADO EN PLANTA, F'c=200 KG/CM2, T.M.A. 3/4", CON MALLA ELECTROSOLDADA 6X6-10/10, CON JUNTAS DE EXPANSION DEFINIDAS POR LA SUPERVISION DE OBRA, ACABADO CONCRETO LAVADO CON AGREGADO DE MARMOL BLANCO 3/4", ARISTAS REDONDEADAS. INCLUYE: MATERIALES, EXCAVACIÓN, CIMBRA, DESCIMBRA, COMPENSACION Y NIVELACION DEL TERRENO, COMPACTADO DE LA SUPERFICIE AL 95% DE SU PVSM, CURADO CON MEMBRANA, HERRAMIENTA, MANO DE OBRA Y EQUIPO. | M2 | 40 |  |  | 0
5.1.03 | 550 | 1 | N | CASTILLO DE CONCRETO DE 20 CMS. X 20 CMS. FABRICADO CON CONCRETO HECHO EN OBRA DE F'C=250 KG/CM2, ARMADO CON 4 VRS. # 4 Y ESTRIBOS DE #2 @20 CM. INCLUYE: MATERIALES, CIMBRA, DESCIMBRA, CURADO DE CONCRETO, ACERO DE REFUERZO, CORTES, ALAMBRE RECOCIDO, PRUEBAS DE LABORATORIO, HERRAMIENTA, EQUIPO, ELEVACIONES, ACARREOS, ANDAMIAJES Y MANO DE OBRA. (K-1). | ML | 112 |  |  | 0
5.1.04 | 560 | 1 | N | CASTILLO DE CONCRETO DE 15 CMS. X 15 CMS. FABRICADO CON CONCRETO HECHO EN OBRA DE F'C=250 KG/CM2, ARMADO CON 4 VRS. # 3 Y ESTRIBOS DE #2 @20 CM. INCLUYE: MATERIALES, CIMBRA, DESCIMBRA, CURADO DE CONCRETO, ACERO DE REFUERZO, CORTES, ALAMBRE RECOCIDO, PRUEBAS DE LABORATORIO, HERRAMIENTA, EQUIPO, ELEVACIONES, ACARREOS, ANDAMIAJES Y MANO DE OBRA. (K-2). | ML | 44 |  |  | 0
5.1.05 | 570 | 1 | N | CERRAMIENTO DE CONCRETO DE 20 X 20 CM, F'C=250 KG/CM2, ARMADO CON 4 VRS.# 4 Y ESTRIBOS DE ALAMBRON # 2 @ 20CM. NIVEL DE DESPLANTE DE CERRAMIENTO 2.15 MTS. DE ALTURA DEL NPT. INCLUYE: SUMINISTRO DE MATERIALES, CIMBRA, DESCIMBRA, ELEVACIONES, ACARREOS, COLADO, CURADO DE CONCRETO, ACERO DE REFUERZO, CORTES, ALAMBRE RECOCIDO, HERRAMIENTA, EQUIPO A CUALQUIER ALTURA Y NIVEL, ANDAMIAJES, MANO DE OBRA Y TODO LO NECESARIO PARA SU CORRECTA EJECUCION. (CE-01) | ML | 105 |  |  | 0
5.1.06 | 580 | 1 | N | CERRAMIENTO DE CONCRETO DE 15 X 20 CM, F'C=250 KG/CM2, ARMADO CON 4 VRS.# 4 Y ESTRIBOS DE ALAMBRON # 2 @ 20CM. NIVEL DE DESPLANTE DE CERRAMIENTO 2.15 MTS. DE ALTURA DEL NPT. INCLUYE: SUMINISTRO DE MATERIALES, CIMBRA, DESCIMBRA, ELEVACIONES, ACARREOS, COLADO, CURADO DE CONCRETO, ACERO DE REFUERZO, CORTES, ALAMBRE RECOCIDO, HERRAMIENTA, EQUIPO A CUALQUIER ALTURA Y NIVEL, ANDAMIAJES, MANO DE OBRA Y TODO LO NECESARIO PARA SU CORRECTA EJECUCION. (CE-02) | ML | 30 |  |  | 0
5.1.07 | 590 | 1 | N | MURO DE BLOCK # 8 DE CONCRETO CURADO A VAPOR DE 20X20X40 CM. ASENTADO CON MORTERO CEMENTO-ARENA PROP. 1:4 A CARAS LIMPIAS HASTA UNA ALTURA DE 3.60 MTS. (VER ALTURA DE ANTEPECHOS EN PLANTA). INCLUYE: SUMINISTRO DE MATERIALES HASTA EL LUGAR DE SU UTILIZACION, ACARREO, ELEVACIONES, ANDAMIAJES, TRAZOS, CORTES, DESPERDICIOS , RETIRO DE SOBRANTES FUERA DE LA OBRA, EQUIPO A CUALQUIER ALTURA Y NIVEL, HERRAMIENTA Y MANO DE OBRA Y TODO LO NECESARIO PARA SU CORRECTA EJECUCION. | M2 | 340 |  |  | 0
5.1.08 | 600 | 1 | N | MURO DE BLOCK # 6 DE CONCRETO CURADO A VAPOR DE 20X20X40 CM. ASENTADO CON MORTERO CEMENTO-ARENA PROP. 1:4 A CARAS LIMPIAS HASTA UNA ALTURA DE 3.60 MTS. (VER ALTURA DE ANTEPECHOS EN PLANTA). INCLUYE: SUMINISTRO DE MATERIALES HASTA EL LUGAR DE SU UTILIZACION, ACARREO, ELEVACIONES, ANDAMIAJES, TRAZOS, CORTES, DESPERDICIOS , RETIRO DE SOBRANTES FUERA DE LA OBRA, EQUIPO A CUALQUIER ALTURA Y NIVEL, HERRAMIENTA Y MANO DE OBRA Y TODO LO NECESARIO PARA SU CORRECTA EJECUCION. | M2 | 100 |  |  | 0
5.1.09 | 610 | 1 | N | MURO DE BLOCK # 4 DE CONCRETO CURADO A VAPOR DE 10X20X40 CM. ASENTADO CON MORTERO CEMENTO-ARENA PROP. 1:4 A CARAS LIMPIAS HASTA UNA ALTURA DE 1.80 MTS. (VER ALTURA DE ANTEPECHOS EN PLANTA). INCLUYE: SUMINISTRO DE MATERIALES HASTA EL LUGAR DE SU UTILIZACION, ACARREO, ELEVACIONES, ANDAMIAJES, TRAZOS, CORTES, DESPERDICIOS , RETIRO DE SOBRANTES FUERA DE LA OBRA, EQUIPO A CUALQUIER ALTURA Y NIVEL, HERRAMIENTA Y MANO DE OBRA Y TODO LO NECESARIO PARA SU CORRECTA EJECUCION. | M2 | 20 |  |  | 0
5.1.10 | 620 | 1 | N | APLANADO DE YESO-AGUA DE 2 CMS. DE ESPESOR PROMEDIO EN MUROS INTERIORES, PLOMEADO Y MAESTREADO. INCLUYE: SUMINISTRO DE MATERIALES, COLOCACION,FLETE, MANIOBRAS, ACARREOS HASTA EL LUGAR DE SU UTILIZACION, FILETEO EN VENTANAS Y MARCOS DE PUERTAS, PLOMEO, PICADO DE LAS AREAS DONDE SEA NECESARIO, HERRAMIENTA, EQUIPO A CUALQUIER ALTURA Y CUALQUIER NIVEL, ELEVACIONES CUALQUIER NIVEL, ANDAMIAJES, MANO DE OBRA ESPECIALIZADA PARA LOS TRABAJOS Y TODO L O NECESARIO PARA SU CORRECTA EJECUCION. | M2 | 1085 |  |  | 0
5.1.11 | 630 | 1 | N | ZARPEO Y AFINE CON MORTERO CEMENTO ARENA 1:5, A PLOMO Y REGLA, REPELLADO FINO, 2 CM. DE ESPESOR PROMEDIO. INCLUYE:SUMINISTRO DE MATERIALES, FLETE, ACARREO HASTA EL LUGAR DE SU UTILIZACIÓN, FILETEO EN VENTANAS Y MARCOS, DESPERDICIO, PICADO DE LAS ÁREAS DE CONCRETO, ELABORACIÓN DE MORTERO, MAESTREADO, PERFILADO, REMATES, LIMPIEZA Y RETIRO DE SOBRANTES FUERA DE OBRA, EQUIPO DE SEGURIDAD, HERRAMIENTA, EQUIPO EN CUALQUIER ALTURA Y CUALQUIER NIVEL, MANO DE OBRA ESPECIALIZADA PARA LOS TRABAJOS Y TODO LO NECESARIO PARA SU CORRECTA EJECUCION. | M2 | 500 |  |  | 0
5.1.12 | 640 | 1 | N | ZARPEO O REPELLO CON MORTERO CEMENTO ARENA 1:5, A PLOMO Y REGLA, 2 CM. DE ESPESOR PROMEDIO, PARA PREPARACION DE LA SUPERFICIE A RECIBIR ACABADO DE LOSETA. INCLUYE: SUMINISTRO DE MATERIALES, FLETE, ACARREO HASTA EL LUGAR DE SU UTILIZACIÓN, FILETEO EN VENTANAS Y MARCOS, DESPERDICIO, ELABORACIÓN DE MORTERO, MAESTREADO, PERFILADO, REMATES, LIMPIEZA Y RETIRO DE SOBRANTES FUERA DE OBRA, HERRAMIENTA, EQUIPO A CUALQUIER ALTURA Y NIVEL, MANO DE OBRA ESPECIALIZADA PARA LOS TRABAJOS Y TODO LO NECESARIO PARA SU CORRECTA EJECUCION. | M2 | 127.5 |  |  | 0
5.1.13 | 650 | 1 | N | EMPASTADO DE MAXIMO DE 3 CM DE ESPESOR A BASE DE APLICACIÓN DE MORTERO CEMENTO - ARENA PROP. 1:4 ACABADO FINO PARA RECIBIR PISO. INCLUYE: SUMINISTRO, COLOCACION, CARGO DIRECTO POR EL COSTO DE LOS MATERIALES Y MANO DE OBRA QUE INTERVENGAN, FLETE A OBRA, PREPARACION DE LA SUPERFICIE, DESPERDICIO, ACARREO, HASTA EL LUGAR DE SU UTILIZACION, ELABORACION DE MORTERO, LIMPIEZA, CARGA, RETIRO DE SOBRANTES FUERA DE LA OBRA, HERRAMIENTA, EQUIPO A CUALQUIER ALTURA Y CUALQUIER NIVEL, TODO LO NECESARIO PARA SU CORRECTA EJECUCION. | M2 | 490 |  |  | 0
5.2 | 5.2 | 0 |  | EMPASTE DE LOSA DE AZOTEA Y CHAFLAN
5.2.01 | 660 | 1 | N | A) SUMINISTRO Y COLOCACIÓN DE EMPASTADO EN LOSA DE AZOTEA PARA DAR PENDIENTE DE 10 CM DE ESPESOR PROMEDIO A BASE DE APLICACIÓN DE MORTERO TERMOCRETO (PERLITA MINERAL EXPANDIDA MARCA TERMOLITA) - CEMENTO PROPORCIÓN 3:1 LISTA PARA RECIBIR EL IMPERMEABILIZANTE. INCLUYE: SUMINISTRO, CARGO DIRECTO POR EL COSTO DE LOS MATERIALES Y MANO DE OBRA QUE INTERVENGAN, FLETE A OBRA, DESPERDICIO, ACARREO, HASTA EL LUGAR DE SU UTILIZACION, ELABORACION DE MORTERO, LIMPIEZA, CARGA, RETIRO DE SOBRANTES FUERA DE LA OBRA, HERRAMIENTA, EQUIPO A CUALQUIER ALTURA Y CUALQUIER NIVEL, TODO LO NECESARIO PARA SU CORRECTA EJECUCION. | M2 | 560 |  |  | 0
5.2.02 | 670 | 1 | N | B) ELABORACION DE CHAFLAN A BASE DE MORTERO CEMENTO-ARENA 1:4 DE 15 CMS. X 15 CMS. DE SECCION COLOCANDO A 45 GRADOS LISTO PARA RECIBIR IMPERMEABILIZANTE. INCLUYE: SUMINISTRO, CARGO DIRECTO POR EL COSTO DE LOS MATERIALES, MANO DE OBRA QUE INTERVENGAN, FLETE A OBRA, DESPERDICIO, ACARREO HASTA EL LUGAR DE SU UTILIZACION, ELABORACION DE MORTERO, LIMPIEZA, CARGA Y RETIRO DE SOBRANTES FUERA DE LA OBRA, HERRAMIENTA, EQUIPO A CUALQUIER ALTURA Y CUALQUIER NIVEL, TODO LO NECESARIO PARA SU CORRECTA EJECUCION. | ML | 170 |  |  | 0
5.3 | 5.3 | 0 |  | PLACAS DE BAÑO
5.3.01 | 680 | 1 | N | ELABORACION DE BARRAS PARA LAVABO EN BAÑO MUJERES Y HOMBRES A BASE DE CONCRETO FC=200 KG/CM2, HECHO EN OBRA DE 8 CMS. DE ESPESOR ARMADA CON VRS. DE 3/8 @ 15 CMS. DE ESPESOR F'Y=4,200 KG/CM2. FORMANDO CUADRICULA, DEJANDO HUECOS PARA RECIBIR LAVABO Y LLAVES. INCLUYE: SUMINISTRO DE MATERIALES, TRAZO, NIVELACION, RANURAS, CERRAMIENTO EN MURO DE 20 X 20 CMS. ARMADO CON 4 VRS # 4 ESTRIBOS # 2 @ 20 CMS. CIMBRA COMUN, HERRAMIENTA, EQUIPO A CUALQUIER ALTURA Y NIVEL, MATERIAL DE CONSUMO, ACARREO, DESPERDICIOS, RETIRO DE SOBRANTES FUERA DEL AREA DE TRABAJO, MANO DE OBRA Y TODO LO NECESARIO PARA SU CORRECTA EJECUCION (VER PLANO) (VERIFICAR MEDIDAS). | M2 | 1.5 |  |  | 0
6 | 6 | 0 |  | INSTALACION SANITARIA
6.1 | 6.1 | 0 |  | SALIDAS SANITARIAS
6.1.01 | 690 | 1 | N | SALIDA SANITARIA CON TUBERIA DE 50 MM (2 IN) MARCA DURALON CEDULA 40 O SIMILAR. INCLUYE : SUMINISTRO DE MATERIAL, FLETE, MANIOBRAS, ACARREOS, RANURAS, RESANES, HERRAMIENTA, MATERIAL HASTA EL LUGAR DE SU UTILIZACIÓN, FIJACIÓN, SOPORTERIA, PEGAMENTO WEL-DON 705 O SIMILAR, PRUEBAS, CONEXIÓN SANITARIA A LA RED, PIEZAS ESPECIALES, CORTES, DESPERDICIOS, HERRAMIENTA, EQUIPO A CUALQUIER ALTURA Y NIVEL, LIMPIEZA GRUESA DEL ÁREA, MANO DE OBRA Y TODO LO NECESARIO PARA SU CORRECTA EJECUCION Y FUNCIONAMIENTO. | SAL | 6 |  |  | 0
6.1.02 | 700 | 1 | N | SALIDA SANITARIA CON TUBERIA DE 100 MM (4 IN) MARCA DURALON CEDULA 40 O SIMILAR. INCLUYE: SUMINISTRO DE MATERIAL, FLETE, MANIOBRAS, ACARREOS, RANURAS, RESANES, HERRAMIENTA, MATERIAL HASTA EL LUGAR DE SU UTILIZACIÓN, FIJACIÓN, SOPORTERIA, PEGAMENTO WEL-DON 705 O SIMILAR, PRUEBAS, CONEXIÓN SANITARIA A LA RED, PIEZAS ESPECIALES, CORTES, DESPERDICIOS, HERRAMIENTA, EQUIPO A CUALQUIER ALTURA Y NIVEL, LIMPIEZA GRUESA DEL ÁREA, MANO DE OBRA Y TODO LO NECESARIO PARA SU CORRECTA EJECUCION Y FUNCIONAMIENTO. | SAL | 8 |  |  | 0
6.2 | 6.2 | 0 |  | TUBERIA SANITARIA
6.2.01 | 710 | 1 | N | TUBO DE PVC CED. 40 DE DIÁMETRO DE 100 MM (4") MARCA DURALON O SIMILAR. INCLUYE: SUMINISTRO E INSTALACIÓN DE ANCLAJES Y SOPORTERÍA, RANURADO, TORNILLERÍA, TRAZO, NIVELACIÓN, RANURAS, RESANES, ACARREO, MATERIALES, LIJA, PEGAMENTO, CORTES, DESPERDICIOS, CONEXIONES ESPECIALES (UNIONES, TEES, CODOS, REDUCCIONES, ETC), PRUEBA HIDROSTATICA, HERRAMIENTA, EQUIPO Y MANO DE OBRA, SUPERVISIÓN Y TODO LO NECESARIO PARA SU CORRECTA EJECUCIÓN Y PUESTA EN MARCHA. | ML | 60 |  |  | 0
6.2.02 | 720 | 1 | N | TUBO DE PVC CED. 40 DE DIÁMETRO DE 50 MM (2") MARCA DURALON O SIMILAR. INCLUYE: SUMINISTRO E INSTALACIÓN DE ANCLAJES Y SOPORTERÍA, RANURADO, TORNILLERÍA, TRAZO, NIVELACIÓN, RANURAS, RESANES, ACARREO, MATERIALES, LIJA, PEGAMENTO, CORTES, DESPERDICIOS, CONEXIONES ESPECIALES (UNIONES, TEES, CODOS, REDUCCIONES, ETC), PRUEBA HIDROSTATICA, HERRAMIENTA, EQUIPO Y MANO DE OBRA, SUPERVISIÓN Y TODO LO NECESARIO PARA SU CORRECTA EJECUCIÓN Y PUESTA EN MARCHA. | ML | 30 |  |  | 0
6.3 | 6.3 | 0 |  | PIEZAS ESPECIALES
6.3.01 | 730 | 1 | N | SUMINISTRO E INSTALACION DE COLADERA TIPO 1342-H MARCA HELVEX O SIMILAR. INCLUYE: SUMINISTRO E INSTALACIÓN, RANURADO, TORNILLERÍA, TRAZO, NIVELACIÓN, RANURAS, RESANES, ACARREO, MATERIALES, CORTES, DESPERDICIOS, CONEXIONES ESPECIALES, PRUEBA HIDROSTATICA, HERRAMIENTA, EQUIPO Y MANO DE OBRA, SUPERVISIÓN Y TODO LO NECESARIO PARA SU CORRECTA EJECUCIÓN Y PUESTA EN MARCHA. | PZA | 3 |  |  | 0
6.4 | 6.4 | 0 |  | REGISTRO
6.4.01 | 740 | 1 | N | CONSTRUCCIÓN DE REGISTRO PARA DRENAJE SANITARIO DE 0.60 X 0.60 X PROF. VARIABLE. DE MUROS DE TABIQUE ROJO COCIDO ASENTADO CON MEZCLA CEMENTO ARENA 1.5 CON ACABADO PULIDO EN EL INTERIOR CON TAPA DE 8 CMS. DE ESPESOR DE CONCRETO DE FC=150 KG/CM2 CON MARCO DE ANGULO DE 2" X 2" X 1/8" Y CONTRAMARCO DE ANGULO DE 1 1/2" X 1 1/2" X 1/8". INCLUYE: MATERIALES HERRAMIENTA Y MANO DE OBRA. | PZA | 2 |  |  | 0
7 | 7 | 0 |  | INSTALACION HIDRAULICA
7.1 | 7.1 | 0 |  | SALIDAS HIDRAULICAS
7.1.01 | 750 | 1 | N | SALIDA HIDRAULICA PARA AGUA FRIA CON TUBERIA DE PVC DE 1/2" IN MARCA DURALON CEDULA 40 O SIMILAR. INCLUYE : SUMINISTRO DE MATERIAL, FLETE, MANIOBRAS, ACARREOS, RANURAS, RESANES, HERRAMIENTA, MATERIAL HASTA EL LUGAR DE SU UTILIZACIÓN, FIJACIÓN, SOPORTERIA, PEGAMENTO WEL-DON 705 O SIMILAR, PRUEBA DE HERMETICIDAD, CONEXIÓNES HIDRÁULICAS A LA RED, PIEZAS ESPECIALES (CODOS, TEE, REDUCCIONES, ADAPTADOR HEMBRA O MACHO SEGUN EL CASO DE CPVC Y METAL), HERRAMIENTA, EQUIPO A CUALQUIER ALTURA Y NIVEL, LIMPIEZA GRUESA DEL ÁREA, MANO DE OBRA Y TODO LO NECESARIO PARA SU CORRECTA EJECUCION Y FUNCIONAMIENTO. (VER PLANO PARA NOTAS O ESPECIFICACIONES). | SAL | 14 |  |  | 0
7.2 | 7.2 | 0 |  | TUBERIA HIDRAULICA
7.2.01 | 760 | 1 | N | TUBO PVC DE 1/2" Ø (12.7MM) MARCA DURALON CEDULA 40 O SIMILAR. INCLUYE: SUMINISTRO DE MATERIAL, FLETE, MANIOBRAS, ACARREOS, RANURAS, RESANES, HERRAMIENTA, MATERIAL HASTA EL LUGAR DE SU UTILIZACIÓN, FIJACIÓN, SOPORTERIA, PEGAMENTO WEL-DON 705 O SIMILAR, PRUEBA DE HERMETICIDAD, CONEXIÓN HIDRÁULICA A LA RED, PIEZAS ESPECIALES, CONEXIONES (UNIONES, TEES, CODOS, REDUCCIONES, ETC), EXCAVACIONES, RELLENOS, HERRAMIENTA, EQUIPO A CUALQUIER ALTURA Y NIVEL, LIMPIEZA GRUESA DEL ÁREA, MANO DE OBRA Y TODO LO NECESARIO PARA SU CORRECTA EJECUCION Y FUNCIONAMIENTO. (VER PLANO PARA NOTAS O ESPECIFICACIONES). | ML | 30 |  |  | 0
7.2.02 | 770 | 1 | N | TUBO PVC DE 3/4" Ø (19.1MM) MARCA DURALON CEDULA 40 O SIMILAR. INCLUYE: SUMINISTRO DE MATERIAL, FLETE, MANIOBRAS, ACARREOS, RANURAS, RESANES, HERRAMIENTA, MATERIAL HASTA EL LUGAR DE SU UTILIZACIÓN, FIJACIÓN, SOPORTERIA, PEGAMENTO WEL-DON 705 O SIMILAR, PRUEBA DE HERMETICIDAD, CONEXIÓN HIDRÁULICA A LA RED, PIEZAS ESPECIALES, CONEXIONES (UNIONES, TEES, CODOS, REDUCCIONES, ETC), EXCAVACIONES, RELLENOS, HERRAMIENTA, EQUIPO A CUALQUIER ALTURA Y NIVEL, LIMPIEZA GRUESA DEL ÁREA, MANO DE OBRA Y TODO LO NECESARIO PARA SU CORRECTA EJECUCION Y FUNCIONAMIENTO. (VER PLANO PARA NOTAS O ESPECIFICACIONES). | ML | 20 |  |  | 0
7.2.03 | 780 | 1 | N | VALVULA TIPO ESFERA DE 3/4" DE CIERRE RAPIDO DE PVC CEDULA 40 O SIMILAR ALOJADA EN REGISTRO. INCLUYE: SUMINISTRO DE MATERIAL, FLETE, MANIOBRAS, ACARREOS, RANURAS, RESANES, HERRAMIENTA, MATERIAL HASTA EL LUGAR DE SU UTILIZACIÓN, FIJACIÓN, SOPORTERIA, PEGAMENTO WEL-DON 705 O SIMILAR, PRUEBA DE HERMETICIDAD, CONEXIÓN HIDRÁULICA A LA RED, PIEZAS ESPECIALES, CONEXIONES (UNIONES, TEES, CODOS, REDUCCIONES, ETC), EXCAVACIONES, RELLENOS, HERRAMIENTA, EQUIPO A CUALQUIER ALTURA Y NIVEL, LIMPIEZA GRUESA DEL ÁREA, MANO DE OBRA Y TODO LO NECESARIO PARA SU CORRECTA EJECUCION Y FUNCIONAMIENTO. (VER PLANO PARA NOTAS O ESPECIFICACIONES). | PZA | 3 |  |  | 0
7.3 | 7.3 | 0 |  | REGISTRO
7.3.01 | 790 | 1 | N | CONSTRUCCIÓN DE REGISTRO PARA VALVULAS DE CIERRE RAPIDO TIPO ESFERA DE 0.40 X 0.40 X 0.50 MTS. DE MUROS DE TABIQUE ROJO COCIDO ASENTADO CON MEZCLA CEMENTO ARENA 1.5 CON ACABADO PULIDO EN EL INTERIOR CON TAPA DE 8 CMS. DE ESPESOR DE CONCRETO DE FC=150 KG/CM2 CON MARCO DE ANGULO 3"X3"X1/8" Y CONTRAMARCO DE ANGULO 2 1/2" X 2 1/2" X 1/8" . INCLUYE: MATERIALES HERRAMIENTA Y MANO DE OBRA. | PZA | 3 |  |  | 0
8 | 8 | 0 |  | APARATOS Y ACCESORIOS
8.1 | 8.1 | 0 |  | MAMPARAS
8.1.01 | 800 | 1 | N | (PTA) PUERTA CODIGO 4205-2 (0.61 X 1.50 MTS) MARCA SANILOCK MODELO ESTANDAR 4200, ACABADO ESMALTADO 10 COLOR BLANCO BLANCO O EQUIVALENTE EN CALIDAD, ESPECIFICACIONES Y PRECIO, CON PREVIA AUTORIZACION DE LA SUPERVISION, EN AREA DE BAÑOS HOMBRES Y MUJERES. INCLUYE: SUMINISTRO DE MATERIALES, FLETE, MANIOBRAS, INSTALACION, HERRAMIENTA, EQUIPO, HERRAJES, CHAPAS, BISAGRAS, GANCHOS, ACCESORIOS DE ACUERDO A PROYECTO, TODO LO NECESARIO PARA SU CORRECTA EJECUCION Y MANO DE OBRA (VERIFICAR MEDIDAS FISICAMENTE DE ACUERDO A PROYECTO). | PZA | 4 |  |  | 0
8.1.02 | 810 | 1 | N | (PTA) PUERTA CODIGO 4205-3 (0.85 X 1.50 MTS) MARCA SANILOCK MODELO ESTANDAR 4200, ACABADO ESMALTADO 10 COLOR BLANCO BLANCO O EQUIVALENTE EN CALIDAD, ESPECIFICACIONES Y PRECIO, CON PREVIA AUTORIZACION DE LA SUPERVISION, EN AREA DE BAÑOS HOMBRES Y MUJERES. INCLUYE: SUMINISTRO DE MATERIALES, FLETE, MANIOBRAS, INSTALACION, HERRAMIENTA, EQUIPO, HERRAJES, CHAPAS, BISAGRAS, GANCHOS, ACCESORIOS DE ACUERDO A PROYECTO, TODO LO NECESARIO PARA SU CORRECTA EJECUCION Y MANO DE OBRA (VERIFICAR MEDIDAS FISICAMENTE DE ACUERDO A PROYECTO). | PZA | 2 |  |  | 0
8.2 | 8.2 | 0 |  | MUEBLES SANITARIOS
8.2.01 | 820 | 1 | N | SANITARIO DE UNA PIEZA MARCA KOHLER MODELO REACH COLOR BLANCO DE 72.8 CMS. DE LARGO X 36.6 CMS ANCHO X 71.5 CMS ALTURA CON TRAMPA OCULTA TAZA ELONGADA CODIGO K- 3856LM O EQUIVALENTE EN CALIDAD Y ESPECIFICACIONES CON PREVIA AUTORIZACION DE LA SUPERVISION, ASIENTO DE CIERRE SUAVE Y LENTO MODELO K- 4087LM O SIMILAR EN CALIDADY ESPECIFICACIONES. INCLUYE: SUMINISTRO DE MATERIAL, COLOCACIÓN, CON ACCESORIOS BRIDA, PIJAS, TUBOS ALIMENTADORES DE AGUA MARCA COFLEX, LLAVES DE CONTROL MARCA COFLEX O EQUIVALENTE, EN CALIDAD, ESPECIFICACIONES Y PRECIO, TUBOS DE DESCARGA, ACARREOS, PRUEBAS, AJUSTES, SOPORTES, FLETE, EQUIPOS, HERRAMIENTA, RETIRO DE SOBRANTES FUERA DE LA OBRA, TODO LO NECESARIO PARA SU CORRECTA EJECUCIÓN Y MANO DE OBRA. (VER PLANO DE UBICACION). | PZA | 8 |  |  | 0
8.2.02 | 830 | 1 | N | LLAVE TIPO MONOMANDO PARA LAVABO MARCA KOHLER MODELO ALEO CODIGO K-72275IN-4 COLOR CROMO DE 14.3 CMS. DE ALTURA O EQUIVALENTE EN CALIDAD Y ESPECIFICACIONES PREVIA AUTORIZACION DE LA SUPERVISION. INCLUYE: SUMINISTRO DE MATERIAL, COLOCACION, ACCESORIOS, ACARREOS, PRUEBAS, FLETE, HERRAMIENTA, EQUIPO ACUALQUIER ALTURA Y NIVEL, MANO DE OBRA Y TODO LO NECESARIO PARA SU CORRECTA EJECUCION. (VER PLANO DE UBICACION). | PZA | 3 |  |  | 0
8.2.03 | 840 | 1 | N | LAVABO BAJO CUBIERTA MARCA KOHLER MODELO CAXTON CODIGO K - 2210 - 0 DE 48.9 X 41.3 CMS. X 19.1 CMS. COLOR BLANCO O EQUIVALENTE EN CALIDAD Y ESPECIFICACIONES PREVIA AUTORIZACION DE LA SUPERVISION, EQUIPADO CON DESAGUE DE REJILLA PARA LAVABO CON REBOSE COLOR CROMO PULIDO MODELO UNIVERSAL MARCA KOHLER, TRAMPA REGULABLE EN FORMA DE "P" DE 1 1/4" X 1 1/4" MARCA KOHLER O EQUIVALENTE EN CALIDAD Y ESPECIFICACIONES CON PREVIA AUTORIZACION DE LA SUPERVISION. INCLUYE: SUMINISTRO DE MATERIAL, INSTALACION, ACCESORIOS, PAQUETE DE INSTALACION (TUBOS ALIMENTADORES DE AGUA, LLAVES DE CONTROL, CESPOL PARA LAVABO,CHUPON PARA INSERTO, CINTA) MARCA COFLEX O SIMILAR EN CALIDAD, ACARREOS, PRUEBAS, FLETE, EQUIPO, HERRAMIENTA, MANO DE OBRA Y TODO LO NECESARIO PARA SU CORRECTA EJECUCION. | PZA | 3 |  |  | 0
8.2.04 | 850 | 1 | N | LLAVE TERMINAL O DE NARIZ DE 1/2" (13 MM) CONEXION MACHO ACABADO CROMO MARCA URREA O EQUIVALENTE EN CALIDAD, ESPECIFICACIONES, CON PREVIA AUTORIZACION DE LA SUPERVISION. INCLUYE: SUMINISTRO DE MATERIALES, INSTALACIÓN, PRUEBAS, SUPERVISION, HERRAMIENTA EQUIPO A CUALQUIER ALTURA Y NIVEL, MANO DE OBRA Y TODO LO NECESARIO PARA SU CORRECTA EJECUCIÓN Y FUNCIONAMIENTO. | PZA | 1 |  |  | 0
8.2.05 | 860 | 1 | N | LAVABO DE PEDESTAL RECTANGULAR MARCA KOHLER MODELO CIMARRON CODIGO K-2362-4-0 DE 57.8 CMS. DE LARGO X 47.9 CMS. DE ANCHO X 87.6 CMS. DE ALTURA COLOR BLANCO O EQUIVALENTE EN CALIDAD Y ESPECIFICACIONES CON PREVIA AUTORIZACION DE LA SUPERVISION (USO ADULTOS), EQUIPADO CON DESAGUE DE REJILLA PARA LAVABO CON REBOSE MODELO UNIVERSAL COLOR CROMO PULIDO MARCA KOHLER Y TRAMPA REGULABLE EN FORMA DE P DE 1 1/4" X 1 1/4" MARCA KOHLER O SIMILAR. INCLUYE: SUMINISTRO DE MATERIAL, COLOCACION, ACCESORIOS, PAQUETE DE INSTALACION (TUBOS ALIMENTADORES DE AGUA, LLAVES DE CONTROL, CINTA) MARCA COFLEX O EQUIVALENTE EN CALIDAD, ESPECIFICACIONES Y PRECIO, ACARREOS, PRUEBAS, FLETE, EQUIPO, HERRAMIENTA, MANO DE OBRA Y TODO LO NECESARIO PARA SU CORRECTA EJECUCION. (VER PLANO DE UBICACION). | PZA | 2 |  |  | 0
8.2.06 | 870 | 1 | N | LLAVE DE BAÑO DE INSTALACION CENTRAL CON DOS MANIJAS DE 4" (10.2 CM) PARA LAVABO MARCA KOHLER MODELO RUBICON CODIGO K-R76215-4D-CP COLOR CROMO PULIDO DE 13.7 CMS. DE ALTURA O EQUIVALENTE EN CALIDAD Y ESPECIFICACIONES PREVIA AUTORIZACION DE LA SUPERVISION. INCLUYE: SUMINISTRO DE MATERIAL, COLOCACION, ACCESORIOS, ACARREOS, PRUEBAS, FLETE, HERRAMIENTA, EQUIPO ACUALQUIER ALTURA Y NIVEL, MANO DE OBRA Y TODO LO NECESARIO PARA SU CORRECTA EJECUCION. (VER PLANO DE UBICACION). | PZA | 2 |  |  | 0
9 | 9 | 0 |  | INSTALACION ELECTRICA E ILUMINACION
9.1 | 9.1 | 0 |  | CONTACTOS NORMALES Y APAGADORES
9.1.01 | 930 | 1 | N | APAGADOR SENCILLO CON TUBERIA CONDUIT PARED GRUESA. INCLUYE: INSTALACION DE ACCESORIOS, SUMINISTRO DE MATERIAL, CONEXIONES, CAJA CHALUPA DE 2" X 4" DE LAMINA GALVANIZADA PARED GRUESA, CABLEADO CALIBRE 12 THHW MARCA IUSA O EQUIVALENTE, DUCTERIA, APAGADOR MARCA BTICINO COLOR SEGUN MUESTRA O EQUIVALENTE EN CALIDAD, ESPECIFICACIONES Y PRECIO, PREVIA AUTORIZACIÓN DE LA SUPERVISIÓN, ENCINTADO, INSTALACION, CORTES, EQUIPO, COLOCACION, SOPORTERIA, RANURAS, RESANES, HERRAMIENTA, MANIOBRAS, FLETE, EQUIPO Y TODO LO NECESARIO PARA SU CORRECTA EJECUCION Y MANO DE OBRA. | PZA | 22 |  |  | 0
9.1.02 | 940 | 1 | N | SALIDAS ELECTRICAS PARA LUMINARIAS. INCLUYE: SUMINISTROS, CARGO DIRECTO POR EL COSTO DE MANO DE OBRA Y MATERIALES REQUERIDOS, COLOCACION DE CAJA DE LAMINA GALVANIZADA OCTAGONAL DE 4" MARCA FEMSA O SIMILAR PARA SALIDA DE LUMINARIA, TUBO CONDUIT GALVANIZADO DE 3/4" PARED GRUESA, ALAMBRE GUIA, CABLEADO CALIBRE 10 DE COBRE TIPO THHW MARCA IUSA O EQUIVALENTE, , CORTES, DESPERDICIOS, ENCINTADO, ACARREOS, COLOCACION, SOPORTERIA, FIJACION, NIVELACION, RANURAS NECESARIAS, RESANES,LIMPIEZA Y RETIRO DE SOBRANTES FUERA DE LA OBRA, EQUIPO DE SEGURIDAD, INSTALACIONES ESPECIFICAS, DEPRECIACION Y DEMAS CARGOS DERIVADOS DEL USO DE EQUIPO, HERRAMIENTA EN CUALQUIER NIVEL, MANO DE OBRA Y TODO LO NECESARIO PARA SU CORRECTA EJECUCION. (CONSIDERAR 25 ML). | PZA | 94 |  |  | 0
9.1.03 | 950 | 1 | N | SALIDA ELECTRICA PARA CONTACTOS EN MURO. INCLUYE: SUMINISTROS, CARGO DIRECTO POR EL COSTO DE MANO DE OBRA Y MATERIALES REQUERIDOS, COLOCACION DE CAJA DE LAMINA GALVANIZADA OCTAGONAL DE 4" MARCA FEMSA O SIMILAR PARA SALIDA DE CONTACTOS, TUBO CONDUIT GALVANIZADO DE 3/4" PARED GRUESA, ALAMBRE GUIA, CABLEADO CALIBRE 10 DE COBRE TIPO THHW MARCA IUSA O EQUIVALENTE, , CORTES, DESPERDICIOS, ENCINTADO, ACARREOS, COLOCACION, SOPORTERIA, FIJACION, NIVELACION, RANURAS NECESARIAS, RESANES,LIMPIEZA Y RETIRO DE SOBRANTES FUERA DE LA OBRA, EQUIPO DE SEGURIDAD, INSTALACIONES ESPECIFICAS, DEPRECIACION Y DEMAS CARGOS DERIVADOS DEL USO DE EQUIPO, HERRAMIENTA EN CUALQUIER NIVEL, MANO DE OBRA Y TODO LO NECESARIO PARA SU CORRECTA EJECUCION. (CONSIDERAR 25 ML). | PZA | 38 |  |  | 0
9.1.04 | 960 | 1 | N | SALIDA ELECTRICA PARA CONTACTOS EN PISO. INCLUYE: SUMINISTROS, CARGO DIRECTO POR EL COSTO DE MANO DE OBRA Y MATERIALES REQUERIDOS, COLOCACION DE CAJA DE LAMINA GALVANIZADA OCTAGONAL DE 4" MARCA FEMSA O SIMILAR PARA SALIDA DE CONTACTOS, TUBO CONDUIT GALVANIZADO DE 3/4" PARED GRUESA, ALAMBRE GUIA, CABLEADO CALIBRE 10 DE COBRE TIPO THHW MARCA IUSA O EQUIVALENTE, , CORTES, DESPERDICIOS, ENCINTADO, ACARREOS, COLOCACION, SOPORTERIA, FIJACION, NIVELACION, RANURAS NECESARIAS, RESANES,LIMPIEZA Y RETIRO DE SOBRANTES FUERA DE LA OBRA, EQUIPO DE SEGURIDAD, INSTALACIONES ESPECIFICAS, DEPRECIACION Y DEMAS CARGOS DERIVADOS DEL USO DE EQUIPO, HERRAMIENTA EN CUALQUIER NIVEL, MANO DE OBRA Y TODO LO NECESARIO PARA SU CORRECTA EJECUCION. (CONSIDERAR 25 ML). | PZA | 2 |  |  | 0
9.1.05 | 970 | 1 | N | SALIDA ELECTRICA PARA CONTACTOS EN CIELO. INCLUYE: SUMINISTROS, CARGO DIRECTO POR EL COSTO DE MANO DE OBRA Y MATERIALES REQUERIDOS, COLOCACION DE CAJA DE LAMINA GALVANIZADA OCTAGONAL DE 4" MARCA FEMSA O SIMILAR PARA SALIDA DE CONTACTOS, TUBO CONDUIT GALVANIZADO DE 3/4" PARED GRUESA, ALAMBRE GUIA, CABLEADO CALIBRE 10 DE COBRE TIPO THHW MARCA IUSA O EQUIVALENTE, , CORTES, DESPERDICIOS, ENCINTADO, ACARREOS, COLOCACION, SOPORTERIA, FIJACION, NIVELACION, RANURAS NECESARIAS, RESANES,LIMPIEZA Y RETIRO DE SOBRANTES FUERA DE LA OBRA, EQUIPO DE SEGURIDAD, INSTALACIONES ESPECIFICAS, DEPRECIACION Y DEMAS CARGOS DERIVADOS DEL USO DE EQUIPO, HERRAMIENTA EN CUALQUIER NIVEL, MANO DE OBRA Y TODO LO NECESARIO PARA SU CORRECTA EJECUCION. (CONSIDERAR 25 ML). | PZA | 11 |  |  | 0
9.2 | 9.2 | 0 |  | ALUMBRADO
9.2.01 | 980 | 1 | N | L1) LUMINARIA MARCA MAGG PANEL LED CLAVE L5526-110 PARA EMPOTRAR CON DIFUSOR DE POLIMERO PIGMENTADO ACABADO OPALINO DE ALTA TRASMITANCIA DIMENSIONES 1206 MM X 206 MM X 10 MM DE ALTURA DE 4000 K Y UN FLUJO LUMINOSO DE 2400 LM, VOLTAJE 100-240V 30 W COLOR BLANCO O EQUIVALENTE EN CALIDAD Y ESPECIFICACIONES, PREVIA AUTORIZACIÓN DE LA SUPERVISIÓN. INCLUYE: SUMINISTRO DE MATERIAL, INSTALACION, ARMADO, MANIOBRAS, FIJACION, CONEXIONES, CONSUMIBLES, HERRAMIENTA, EQUIPO A CUALQUIER ALTURA Y NIVEL, MANO DE OBRA Y TODO LO NECESARIO PARA SU CORRECTA EJECUCION. | PZA | 42 |  |  | 0
9.2.02 | 990 | 1 | N | L2) LUMINARIA CIRCULAR MARCA MAGG CLAVE L6656 PARA EMPOTRAR DE 166 MM DE DIAMETRO X 48 MM DE ALTURA, CON SELLADO IP 65 QUE PERMITE INSTALARSE EN SITIOS HUMEDOS Y SEMI LUGARES EXTERIORES DE POLIMERO PIGMENTADO ACABADO OPALINO DE TECNOLOGIA LED COLOR BLANCO DE 4000 K Y UN FLUJO LUMINOSO DE 1100 LM, VOLTAJE 100-240V, DE 11 W O EQUIVALENTE EN CALIDAD Y ESPECIFICACIONES, PREVIA AUTORIZACIÓN DE LA SUPERVISIÓN, CATALOGO 2023V1.5. INCLUYE: SUMINISTRO DE MATERIAL, INSTALACION, ARMADO, MANIOBRAS, FIJACION, CONEXIONES, CONSUMIBLES, HERRAMIENTA, EQUIPO A CUALQUIER ALTURA Y NIVEL, MANO DE OBRA Y TODO LO NECESARIO PARA SU CORRECTA EJECUCION. | PZA | 9 |  |  | 0
9.2.03 | 1000 | 1 | N | L3) LUMINARIA MARCA MAGG BL FLAT SERIE III CODIGO L6442-110, SISTEMA COMPACTO Y VERSATIL CON BASE EN UN PERFIL FABRICADO EN EXTRUSION DE ALUMINIO CON SISTEMA DE SOBREPONER CON CLIPS FIJOS O DIRIJIBLES, ACABADO BLANCO, DE 900 MM X 22 MM X 16 MM DE ALTURA DE 18 W DE 4000 K Y UN FLUJO LUMINOSO DE 1130 LM, VOLTAJE 100-140 V O EQUIVALENTE EN CALIDAD Y ESPECIFICACIONES, PREVIA AUTORIZACIÓN DE LA SUPERVISIÓN CATALOGO 2023V1.5. INCLUYE: SUMINISTRO DE MATERIAL, INSTALACION, ARMADO, MANIOBRAS, FIJACION, CONEXIONES, CONSUMIBLES, HERRAMIENTA, EQUIPO A CUALQUIER ALTURA Y NIVEL, MANO DE OBRA Y TODO LO NECESARIO PARA SU CORRECTA EJECUCION. | PZA | 13 |  |  | 0
9.2.04 | 1010 | 1 | N | L4) LUMINARIA PARA EMPOTRAR LUNA 23 SS MARCA MAGG CLAVE L5073-110 TIPO DOWNLIGHT COMPACTA PARA EMPOTRAR EN FALSO PLAFON COLOR BLANCO DE 4000K UN FLUJO LUMINOSO DE 1580 LM, VOLTAJE 105-140V, DE 25 W CON DIFUSOR DE POLIMERO DE INGENIERIA PIGMENTADO O EQUIVALENTE EN CALIDAD Y ESPECIFICACIONES, PREVIA AUTORIZACIÓN DE LA SUPERVISIÓN CATALOGO 2023V1.5. INCLUYE: SUMINISTRO DE MATERIAL, INSTALACION, ARMADO, MANIOBRAS, FIJACION, CONEXIONES, CONSUMIBLES, HERRAMIENTA, EQUIPO A CUALQUIER ALTURA Y NIVEL, MANO DE OBRA Y TODO LO NECESARIO PARA SU CORRECTA EJECUCION. | PZA | 14 |  |  | 0
9.2.05 | 1020 | 1 | N | L5) LUMINARIA MARCA MAGG CLAVE L6341-110 TIPO LUNA 25 FLAT RD ESTANDAR TIPO DOWNLIGHT DE 25 W PARA EMPOTRAR EN PLAFON, DE 300 MM DE DIAMETRO X 23 MM DE ALTURA, COLOR BLANCO MATE, DE 4000 K Y UN FLUJO LUMINOSO DE 2300 LM, VOLTAJE 100-305V, DE 25 W O EQUIVALENTE EN CALIDAD Y ESPECIFICACIONES, PREVIA AUTORIZACIÓN DE LA SUPERVISIÓN, CATALOGO 2023V1.5. INCLUYE: SUMINISTRO DE MATERIAL, INSTALACION, ARMADO, MANIOBRAS, FIJACION, CONEXIONES, CONSUMIBLES, HERRAMIENTA, EQUIPO A CUALQUIER ALTURA Y NIVEL, MANO DE OBRA Y TODO LO NECESARIO PARA SU CORRECTA EJECUCION. | PZA | 8 |  |  | 0
9.2.06 | 1030 | 1 | N | L6) REFLECTOR MARCA TECNOLITE LED CON LUZ CALIDA DE ZIBAL IV PARA SOBREPONER ACABADO NEGRO MATE, CON LAMPARA AJUSTABLE Y DIRIGIBLE CON UN ANGULO DE LUZ 120° Y ANGULO DE ROTACION DE 180° LED INTEGRADO DENTRO DE LA LAMPARA DE 3000 K Y UN FLUJO LUMINOSO DE 2500 LM, VOLTAJE 100-305V, DE 50 W O EQUIVALENTE EN CALIDAD Y ESPECIFICACIONES, PREVIA AUTORIZACIÓN DE LA SUPERVISIÓN CATALOGO 2023V1.5. INCLUYE: SUMINISTRO DE MATERIAL, INSTALACION, ARMADO, MANIOBRAS, FIJACION, CONEXIONES, CONSUMIBLES, HERRAMIENTA, EQUIPO A CUALQUIER ALTURA Y NIVEL, MANO DE OBRA Y TODO LO NECESARIO PARA SU CORRECTA EJECUCION. | PZA | 5 |  |  | 0
9.2.07 | 1040 | 1 | N | L7) LUMINARIA MARCA MAGG CLAVE L6656 - 110 TIPO LUNA 11 PARA EMPOTRAR EN LOSA DE DIMENSIONES DE 166 MM DE DIAMETRO X 48 MM DE ALTURA, CON BOTE INTEGRAL DE 120 MM-150 MM DE DIAMETRO ALTURA 10 CMS MINIMO, CON SELLADO E INDICE DE PROTECCION IP 65 RESISTENTE AL POLVO Y A LA HUMEDAD, DIFUSOR DE POLIMERO PIGMENTADO ACABADO OPALINO, TECNOLOGIA LED DE 4000 K Y UN FLUJO LUMINOSO DE 1100 LM, VOLTAJE 100-240V, DE 11 W O EQUIVALENTE EN CALIDAD Y ESPECIFICACIONES, PREVIA AUTORIZACIÓN DE LA SUPERVISIÓN, CATALOGO 2023V1.5. INCLUYE: SUMINISTRO DE MATERIAL, INSTALACION, ARMADO, MANIOBRAS, FIJACION, CONEXIONES, CONSUMIBLES, HERRAMIENTA, EQUIPO A CUALQUIER ALTURA Y NIVEL, MANO DE OBRA Y TODO LO NECESARIO PARA SU CORRECTA EJECUCION. | PZA | 2 |  |  | 0
9.2.08 | 1050 | 1 | N | L8) BATERIA DE EMERGENCIA DE 90 MINUTOS MARCA CONSTRULITA MODELO CO6314BBFL DE SOBREPONER EN MURO DE 300 MM X 185 MM DE MATERIAL TERMOPLASTICO Y ACABADO EN BLANCO CON TECNOLOGIA LED, DE 6500 K Y UN FLUJO LUMINOSO DE 150 LM, VOLTAJE 127-277V 2 W O EQUIVALENTE EN CALIDAD Y ESPECIFICACIONES, PREVIA AUTORIZACIÓN DE LA SUPERVISIÓN, CATALOGO 2022v4. INCLUYE: SUMINISTRO DE MATERIAL, INSTALACION, ARMADO, MANIOBRAS, FIJACION, CONEXIONES, CONSUMIBLES, HERRAMIENTA, EQUIPO A CUALQUIER ALTURA Y NIVEL, MANO DE OBRA Y TODO LO NECESARIO PARA SU CORRECTA EJECUCION. | PZA | 1 |  |  | 0
9.3 | 9.3 | 0 |  | FUERZA TABLERO "E"
9.3.01 | 1051 | 1 | N | SUMINISTRO E INSTALACION DE TABLERO TIPO EMPOTRADO DE 42 POLOS No. DE REFERENCIA NQ424L225 CON ZAPATAS PRINCIPALES DE 225 AMP MARCA SQUARE D O EQUIVALENTE EN CALIDAD, ESPECIFICACIONES Y PRECIO, PREVIA AUTORIZACIÓN DE LA SUPERVISIÓN. INCLUYE: MATERIAL, EQUIPO, MANO DE OBRA, HERRAMIENTAS Y TODO LO NECESARIO PARA SU CORRECTA INSTALACION | PZA | 1 |  |  | 0
9.3.02 | 1052 | 1 | N | SUMINISTRO E INSTALACION DE INTERRUPTOR TERMOMAGNETICO 1X15A No. DE REFERENCIA QO115 MARCA SQUARE D O EQUIVALENTE EN CALIDAD, ESPECIFICACIONES Y PRECIO, PREVIA AUTORIZACIÓN DE LA SUPERVISIÓN. INCLUYE: MATERIAL, EQUIPO, MANO DE OBRA, HERRAMIENTAS Y TODO LO NECESARIO PARA SU CORRECTA INSTALACION | PZA | 4 |  |  | 0
9.3.03 | 1053 | 1 | N | SUMINISTRO E INSTALACION DE INTERRUPTOR TERMOMAGNETICO 1X20A No. DE REFERENCIA QO120 MARCA SQUARE D O EQUIVALENTE EN CALIDAD, ESPECIFICACIONES Y PRECIO, PREVIA AUTORIZACIÓN DE LA SUPERVISIÓN. INCLUYE: MATERIAL, EQUIPO, MANO DE OBRA, HERRAMIENTAS Y TODO LO NECESARIO PARA SU CORRECTA INSTALACION | PZA | 8 |  |  | 0
9.3.04 | 1054 | 1 | N | SUMINISTRO E INSTALACION DE INTERRUPTOR TERMOMAGNETICO 2X20A No. DE REFERENCIA QO220 MARCA SQUARE D O EQUIVALENTE EN CALIDAD, ESPECIFICACIONES Y PRECIO, PREVIA AUTORIZACIÓN DE LA SUPERVISIÓN. INCLUYE: MATERIAL, EQUIPO, MANO DE OBRA, HERRAMIENTAS Y TODO LO NECESARIO PARA SU CORRECTA INSTALACION | PZA | 11 |  |  | 0
9.3.05 | 1055 | 1 | N | SUMINISTRO E INSTALACION DE INTERRUPTOR TERMOMAGNETICO 2X30A No. DE REFERENCIA QO230 MARCA SQUARE D O EQUIVALENTE EN CALIDAD, ESPECIFICACIONES Y PRECIO, PREVIA AUTORIZACIÓN DE LA SUPERVISIÓN. INCLUYE: MATERIAL, EQUIPO, MANO DE OBRA, HERRAMIENTAS Y TODO LO NECESARIO PARA SU CORRECTA INSTALACION | PZA | 2 |  |  | 0
9.3.06 | 1056 | 1 | N | SUMINISTRO E INSTALACIÓN DE CABLE DE COBRE CAL. 2/0 AWG. INCLUYE: MATERIAL, EQUIPO, MANO DE OBRA, HERRAMIENTAS Y TODO LO NECESARIO PARA SU CORRECTA INSTALACION | ML | 400 |  |  | 0
9.3.07 | 1057 | 1 | N | SUMINISTRO E INSTALACIÓN DE CABLE DE COBRE CAL. 6 AWG VERDE O DESNUDO. INCLUYE: MATERIAL, EQUIPO, MANO DE OBRA, HERRAMIENTAS Y TODO LO NECESARIO PARA SU CORRECTA INSTALACION | ML | 50 |  |  | 0
9.3.08 | 1058 | 1 | N | CANALIZACION SOBRE TERRENO NATURAL, CEPA DE 30 X 50 CM DE PROFUNDIDAD. INCLUYE: SUMUNISTRO Y COLOCACIÓN DE POLIDUCTO DE 75 MM DE DIAMETRO, EXCAVACION A MANO EN CEPA, AFINE DE TALUD Y FONDO RELLENO CON PRODUCTO DE LA EXCAVACION Y RETIRO DE ESCOMBRO DE LA OBRA. | ML | 50 |  |  | 0
9.3.09 | 1059 | 1 | N | SUMINISTRO E INSTALACIONES DE REGISTRO PARA BAJA TENSION EN BANQUETA TIPO 1 CLAVE RBTB1. INCLUYE SUMINISTRO DE MATERIALES, EXCAVACION, RETIRO DE MATERIAL PRODUCTO DE LA EXCAVACION FUERA DE LA OBRA, NIVELACION, EQUIPO, HERRAMIENTA, MANO DE OBRA Y TODO LO NECESARIO PARA SU CORRECTA EJECUCIÓN. | PZA | 2 |  |  | 0
10 | 10 | 0 |  | AIRE ACONDICIONADO
10.1 | 10.1 | 0 |  | MINISPLIT Y BASES
10.1.01 | 1060 | 1 | N | MINISPLIT MARCA MIRAGE INVERTER 17 DE 1.0 TON. 220 V. 12,000 BTU. SOLO FRIO COLOR BLANCO CON GAS REFRIGERANTE DE ALTA EFICIENCIA. O EQUIVALENTE EN CALIDAD, ESPECIFICACIONES, CON PREVIA AUTORIZACION DE LA SUPERVISION. INCLUYE: SUMINISTRO DE MATERIAL, INSTALACION, MATERIALES DE CONSUMO ( CINTAS, PEGAMENTOS, SELLADO, TORNILLERIA, TUBERIA DE OPVC C-40 DE 1" PARA DESCARGA ETC. ) CONDENSADOR, ALINEACION, TRAZO, LIMPIEZA, PRUEBAS, HERRAMIENTA, EQUIPO A CUALQUIER ALTURA Y NIVEL , MANO DE OBRA ESPECIALIZADA PARA LOS TRABAJOS Y TODO LO NECESARIO PARA SU CORRECTA EJECUCION. | PZA | 1 |  |  | 0
10.1.02 | 1070 | 1 | N | MINISPLIT MARCA MIRAGE INVERTER 17 DE 1.0 TON. 220 V. 12,000 BTU. FRIO / CALOR COLOR BLANCO CON GAS REFRIGERANTE DE ALTA EFICIENCIA O EQUIVALENTE EN CALIDAD, ESPECIFICACIONES, CON PREVIA AUTORIZACION DE LA SUPERVISION. INCLUYE: SUMINISTRO DE MATERIAL, INSTALACION, MATERIALES DE CONSUMO ( CINTAS, PEGAMENTOS, SELLADO, TORNILLERIA, TUBERIA DE OPVC C-40 DE 1" PARA DESCARGA ETC. ) CONDENSADOR, ALINEACION, TRAZO, LIMPIEZA, PRUEBAS, HERRAMIENTA, EQUIPO A CUALQUIER ALTURA Y NIVEL , MANO DE OBRA ESPECIALIZADA PARA LOS TRABAJOS Y TODO LO NECESARIO PARA SU CORRECTA EJECUCION. | PZA | 2 |  |  | 0
10.1.03 | 1080 | 1 | N | MINISPLIT MARCA MIRAGE INVERTER 17 DE 2.0 TON. 220 V. 24,000 BTU. FRIO / CALOR COLOR BLANCO CON GAS REFRIGERANTE DE ALTA EFICIENCIA O EQUIVALENTE EN CALIDAD, ESPECIFICACIONES, CON PREVIA AUTORIZACION DE LA SUPERVISION. INCLUYE: SUMINISTRO DE MATERIAL, INSTALACION, MATERIALES DE CONSUMO ( CINTAS, PEGAMENTOS, SELLADO, TORNILLERIA, TUBERIA DE OPVC C-40 DE 1" PARA DESCARGA ETC. ) CONDENSADOR, ALINEACION, TRAZO, LIMPIEZA, PRUEBAS, HERRAMIENTA, EQUIPO A CUALQUIER ALTURA Y NIVEL , MANO DE OBRA ESPECIALIZADA PARA LOS TRABAJOS Y TODO LO NECESARIO PARA SU CORRECTA EJECUCION. | PZA | 9 |  |  | 0
10.1.04 | 1090 | 1 | N | MINISPLIT MARCA MIRAGE INVERTER 17 DE 3.0 TON. 220 V. 36,000 BTU. FRIO / CALOR COLOR BLANCO CON GAS REFRIGERANTE DE ALTA EFICIENCIA O EQUIVALENTE EN CALIDAD, ESPECIFICACIONES, CON PREVIA AUTORIZACION DE LA SUPERVISION. INCLUYE: SUMINISTRO DE MATERIAL, INSTALACION, MATERIALES DE CONSUMO ( CINTAS, PEGAMENTOS, SELLADO, TORNILLERIA, TUBERIA DE OPVC C-40 DE 1" PARA DESCARGA ETC. ) CONDENSADOR, ALINEACION, TRAZO, LIMPIEZA, PRUEBAS, HERRAMIENTA, EQUIPO A CUALQUIER ALTURA Y NIVEL , MANO DE OBRA ESPECIALIZADA PARA LOS TRABAJOS Y TODO LO NECESARIO PARA SU CORRECTA EJECUCION. | PZA | 2 |  |  | 0
10.1.05 | 1100 | 1 | N | BASES PARA CONDENSADORES DE MINISPLIT DE 1,2 Y 3 TON, DE 80 CMS. DE LARGO X 30 CMS. DE ANCHO X 15 CMS. DE ALTURA, FABRICADAS CON BASTIDOR DE PER DE 2" X 2" X 4 KG., 3 TRAVESAÑOS DE 2" X 2" DISTRIBUIDOS A LO LARGO, 4 APOYOS DE 2" X 2" UBICADAS EN CADA ESQUINA, 4 PLACAS TAPON DE 3/16" DE ESPESOR EN CADA APOYO. INCLUYE: SUMINISTRO DE MATERIALES, FABRICACION, INSTALACIÓN, PREPARACION DE LA SUPERFICIE PARA ELIMINAR OXIDO, POLVO, GRASA, CON PRODUCTO DESOXIDANTE Y DESENGRASANTE, APLICAR PRIMARIO ANTICORROSIVO DE FONDO MARCA BEREL O SIMILAR SIGUIENDO LAS INSTRUCCIONES DEL FABRICANTE, CON ACABADO FINAL DE ESMALTE ALQUIDALICO PARA ACERO CON ACABADO SEMIMATE Y SECADO RAPIDO MARCA BEREL O SIMILAR, CORTES, DESPERDICIOS, COLOCACIÓN, FLETE, MANIOBRAS, ACARREOS, ANDAMIAJE, ELEVACIONES, MANO DE OBRA Y TODO LO NECESARIO PARA SU CORRECTA EJECUCION. (AJUSTAR MEDIDAS SI ES NECESARIO). | PZA | 14 |  |  | 0
10.1.06 | 1101 | 1 | N | SUMINISTRO E INSTALACION DE DESCONECTADOR NEMA 3R TIPO INTEMPERIE CAPACIDAD 2X30A MARCA SQUARE D O EQUIVALENTE EN CALIDAD, ESPECIFICACIONES Y PRECIO, PREVIA AUTORIZACIÓN DE LA SUPERVISIÓN. INCLUYE: MATERIAL, EQUIPO, MANO DE OBRA, HERRAMIENTAS Y TODO LO NECESARIO PARA SU CORRECTA INSTALACION | PZA | 13
11 | 11 | 0 |  | SISTEMA CONTRA INCENDIO
11.1 | 11.1 | 0 |  | DETECTORES DE HUMO
11.1.01 | 1110 | 1 | N | DETECTOR DE HUMO DIRECCIONABLE, TECNOLOGIA SK, CON BASE COLOR BLANCO, MODELO SKPHOTOW MARCA HONEYWELL, O EQUIVALENTE EN CALIDAD Y ESPECIFICACIONES PREVIA AUTORIZACION DE LA SUPERVISION . INCLUYE: SUMINISTRO E INSTALACION, MATERIAL, ACCESORIOS, CAJA METALICA CUADRADA DE 4" X 4", MATERIAL DE ACERO GALVANIZADO, COLOCACION DE REGISTRO EN MURO DE SITE A UNA ALTURA DE 0.40 MTS., INSTALACION POR PERSONAL CAPACITADO, HERRAMIENTA, PRUEBAS, EQUIPO EN CUALQUIER ALTURA Y NIVEL, TODO LO NECESARIO PARA SU CORRECTA EJECUCION Y MANO DE OBRA. (VER PLANO PARA SU UBICACION). | PZA | 20 |  |  | 0
11.1.02 | 1120 | 1 | N | PANEL DE DETECCION DE INCENDIO DIRECCIONABLE DE HASTA 198 PUNTOS, 99 DETECTORES Y 99 MODULOS CON TECNOLOGIA SK/127 DISPOSITIVOS EN CUALQUIER COMBINACION CON TECNOLOGIA SD MARCA SILENT KNIGHT BY HONEYWELL BY O EQUIVALENTE EN CALIDAD Y ESPECIFICACIONES PREVIA AUTORIZACION DE LA SUPERVISION. INCLUYE: SUMINISTRO E INSTALACION, MATERIAL, ACCESORIOS, INSTALACION POR PERSONAL CAPACITADO, HERRAMIENTA, PRUEBAS, EQUIPO EN CUALQUIER ALTURA Y CUALQUIER NIVEL, TODO LO NECESARIO PARA SU CORRECTA EJECUCION Y MANO DE OBRA. (VER PLANO PARA SU UBICACION). | PZA | 1 |  |  | 0
11.1.03 | 1130 | 1 | N | BATERIA DE RESPALDO UL DE 12 VCC / 26 AH / UL / TECNOLOGIA AGM- VRLA / PARA USO EN EQUIPO ELECTRONICO ALARMAS DE INTRUSION/ INCENDIO/ CONTROL DE ACCESO/VIDEO VIGILANCIA/ TERMINALES DE TORNILLO M5 (HEX) / CARGADOR CHR- 80 COLOCADO EN PISO, DEBAJO DE PANEL DE DETECCION DE INCENDIOS O EQUIVALENTE EN CALIDAD Y ESPECIFICACIONES PREVIA AUTORIZACION DE LA SUPERVISION. INCLUYE: SUMINISTRO E INSTALACION, MATERIAL, ACCESORIOS, INSTALACION POR PERSONAL CAPACITADO, HERRAMIENTA, PRUEBAS, EQUIPO EN CUALQUIER ALTURA Y CUALQUIER NIVEL, TODO LO NECESARIO PARA SU CORRECTA EJECUCION Y MANO DE OBRA. (VER PLANO PARA SU UBICACION). | PZA | 1 |  |  | 0
11.1.04 | 1140 | 1 | N | DISPOSITIVO DE PROTECCION CONTRA SOBRETENSIONES DE 120 VCA, PARA PANELES DE ALARMA DE INCENDIO, MODELO DTK-120HW MARCA DITEK O EQUIVALENTE EN CALIDAD Y ESPECIFICACIONES PREVIA AUTORIZACION DE LA SUPERVISION. INCLUYE SUMINISTRO E INSTALACION, MATERIAL, ACCESORIOS, INSTALACION POR PERSONAL CAPACITADO, HERRAMIENTA, PRUEBAS, EQUIPO EN CUALQUIER ALTURA Y CUALQUIER NIVEL, TODO LO NECESARIO PARA SU CORRECTA EJECUCION Y MANO DE OBRA. (VER PLANO PARA SU UBICACION). | PZA | 1 |  |  | 0
11.1.05 | 1150 | 1 | N | ESTACION MANUAL DE EMERGENCIA DIRECCIONABLE CON TECNOLOGIA SK, DOBLE ACCION CONVENCIONAL CON MENSAJE EN ESPAÑOL, UBICADO A UNA ALTURA DE FIRME A 1.10 MTS. INCLUYE: SUMINISTRO DE MATERIAL, INSTALACION, HERRAMIENTA, EQUIPO A CUALQUIER ALTURA Y NIVEL CON PERSONAL ESPECIALIZADO PARA LOS TRABAJOS, MANO DE OBRA Y TOSO LO NECESARIO PARA SU CORRECTA EJECUCION. | PZA | 1 |  |  | 0
11.1.06 | 1160 | 1 | N | SIRENA CON LAMPARA ESTROBOSCOPICA, MONTAJE DE TECHO NIVEL DE CANDELAS SELECCIONABLES, COLOR ROJO, MODELO PC2-RL MARCA HONEYWELL O EQUIVALENTE EN CALIDAD Y ESPECIFICACIONES PREVIA AUTORIZACION DE LA SUPERVISION. INCLUYE SUMINISTRO E INSTALACION, MATERIAL, ACCESORIOS, INSTALACION POR PERSONAL CAPACITADO, HERRAMIENTA, PRUEBAS, EQUIPO EN CUALQUIER ALTURA Y CUALQUIER NIVEL, TODO LO NECESARIO PARA SU CORRECTA EJECUCION Y MANO DE OBRA. (VER PLANO PARA SU UBICACION). (UBICADA A UNA ALTURA DE 2.20 MTS.) | PZA | 1 |  |  | 0
11.1.07 | 1170 | 1 | N | EXTINTOR MANUAL DE ESPUMA Y AGUA CON CAPACIDAD DE 6 LITROS MARCA RECCSA O EQUIVALENTE EN CALIDAD Y ESPECIFICACIONES PREVIA AUTORIZACION DE LA SUPERVISION. INCLUYE: SUMINISTRO E INSTALACION, MATERIAL, ACCESORIOS, INSTALACION POR PERSONAL CAPACITADO, HERRAMIENTA, PRUEBAS, EQUIPO EN CUALQUIER ALTURA Y CUALQUIER NIVEL, TODO LO NECESARIO PARA SU CORRECTA EJECUCION Y MANO DE OBRA. (VER PLANO PARA SU UBICACION). (PUESTO A UNA ALTURA DE PISO TERMINADO DE 1.50 MTS.) | PZA | 4 |  |  | 0
12 | 12 | 0 |  | INSTALACIONES ESPECIALES
12.1 | 12.1 | 0 |  | VOZ Y DATOS
12.1.01 | 1180 | 1 | N | SALIDAS EN MUROS PARA NODOS DE VOZ Y DATOS EN AREAS DE PROYECTO. INCLUYE: SUMINISTRO DE MATERIALES, CAJA CUADRADA CHALUPA GALVANIZADA DE 4" X 4" CON MARCO DE REDUCCION DE 2" X 4" DE LAMINA GALVANIZADA MARCA ARGOS O SIMILAR PARED GRUESA, TAPA MARCA BTCINO TIPO FACE PLATE O SIMILAR COLOR SEGUN MUESTRA, CANALIZACION, GUIADO, CABLEADO UTP CATEGORIA 6A 4 PARES 23 AWG 100 % COBRE MARCA SYSTIMAX O PANDUIT, MODULO JACK RJ45 CATEGORIA. 6A, ACARREOS, COLOCACION, EQUIPO, HERRAMIENTA, ENCINTADO, DESPERDICIOS, LIMPIEZA, MANO DE OBRA Y TODO LO NECESARIO PARA SU CORRECTA EJECUCION. | PZA | 26 |  |  | 0
12.1.02 | 1190 | 1 | N | SALIDAS EN PISO PARA NODOS DE VOZ Y DATOS EN AREAS DE PROYECTO. INCLUYE: SUMINISTRO DE MATERIALES, CAJA CHALUPA DE 2" X 4" DE LAMINA GALVANIZADA MARCA FEMSA O SIMILAR PARED GRUESA, TAPA MARCA BTCINO TIPO FACE PLATE O SIMILAR COLOR SEGUN MUESTRA, CANALIZACION, GUIADO, CABLEADO UTP CATEGORIA 6A 4 PARES 23 AWG 100 % COBRE MARCA SYSTIMAX O PANDUIT, MODULO JACK RJ45 CATEGORIA. 6A, ACARREOS, COLOCACION, EQUIPO, HERRAMIENTA, ENCINTADO, DESPERDICIOS, LIMPIEZA, MANO DE OBRA Y TODO LO NECESARIO PARA SU CORRECTA EJECUCION. | PZA | 1 |  |  | 0
12.1.03 | 1200 | 1 | N | SWITCH GIGABIT POE+ ADMINISTRABLE DE 30 PUERTOS. INCLUYE: SUMINISTRO, INSTALACION, MATERIALES, ACARREOS, EQUIPO A CUALQUIER ALTURA Y NIVEL, HERRAMIENTA, LIMPIEZA, MANO DE OBRA Y TODO LO NECESARIO PARA SU CORRECTA EJECUCION. | PZA | 2 |  |  | 0
12.1.04 | 1210 | 1 | N | REGISTRO POLIMERICO TIPO CUBETA DE 12" DE DIAMETRO CON TAPA. INCLUYE: SUMINISTRO, INSTALACION, MATERIALES, ACARREOS, EQUIPO A CUALQUIER ALTURA Y NIVEL, HERRAMIENTA, LIMPIEZA, MANO DE OBRA Y TODO LO NECESARIO PARA SU CORRECTA EJECUCION. | PZA | 1 |  |  | 0
12.1.05 | 1220 | 1 | N | CHAROLA TIPO ESCALERILLA DE 300 MM MARCA CHAROFIL. INCLUYE: SUMINISTRO DE MATERIAL COLOCACION, MANIOBRAS, ANDAMIAJE, ACARREOS, COLOCACION, CORTES, DESPERDICIOS, EQUIPO A CUALQUIER ALTURA Y NIVEL, HERRAMIENTA, LIMPIEZA, MANO DE OBRA Y TODO LO NECESARIO PARA SU CORRECTA EJECUCION. | ML | 40 |  |  | 0
12.2 | 12.2 | 0 |  | CAMARAS DE VIGILANCIA (CIRCUITO CERRADO)
12.2.01 | 1230 | 1 | N | CAMARA DE VIGILANCIA IP TIPO DOMO-IK10, DE 8 MEGAPIXELES, IR- 40 MTS. LENTE MOTO-2.8-12MM. H.265-SMART, POE. IP67, ONVIF, DS-CARO-l28GB, AUDIO, MICROFONO ANALITICOS+RECONOCIMIENTO FACIAL, + INTELIGENCIA ARTIFICIAL (DDA) MARCA PROVISION ISR MODELO DAI-380IPE-MVF O EQUIVALENTE. INCLUYE: SUMINISTRO E INSTALACION Y CONFIGURACION, MATERIAL, MANIOBRAS, ANDAMIAJE, CANALIZACION, GUIADO, CABLEADO UTP 4 PARES 23AWG CAT 6 100% COBRE, ACARREOS, COLOCACION, CORTE DE CABLES, DESPERDICIOS, ETIQUETACION, SOPORTE TECNICO, EQUIPO A CUALQUIER ALTURA Y NIVEL, HERRAMIENTA, LIMPIEZA, MANO DE OBRA Y TODO LO NECESARIO PARA SU CORRECTA EJECUCION. | PZA | 16 |  |  | 0
12.2.02 | 1240 | 1 | N | CAMARA DE VIGILANCIA TIPO BALA CON LENTE MOTORIZADO DE 2.8-12MM DE DISUASION ACTIVA (ESTROBO – SIRENA), RESOLUCION DE 4 MEGAPIXELES, IR DE 40 MTS,ANALITICA DDA, AUDIO DE 2 VIAS, MARCA PROVISON ISR, MODELO I4 – 340AD-MVF O EQUIVALENTE. INCLUYE: SUMINISTRO E INSTALACION Y CONFIGURACION, MATERIAL, MANIOBRAS, ANDAMIAJE, CANALIZACION, GUIADO, CABLEADO UTP 4 PARES 23AWG CAT 6 100% COBRE, ACARREOS, COLOCACION, CORTE DE CABLES, DESPERDICIOS, ETIQUETACION, SOPORTE TECNICO, EQUIPO A CUALQUIER ALTURA Y NIVEL, HERRAMIENTA, LIMPIEZA, MANO DE OBRA Y TODO LO NECESARIO PARA SU CORRECTA EJECUCION. | PZA | 4 |  |  | 0
12.2.03 | 1250 | 1 | N | RECEPTORES NVR 32 CANALES PROVISION ISR NVR8-32800F-16P(2U) 8MP A 25FP, 16 POE, 8DD6TB + ANALITICO RECONOCIMIENTO FACIAL. INCLUYE: SUMINISTRO DE MATERIAL, COLOCACION, MANIOBRAS, ANDAMIAJE, CANALIZACION, GUIADO, CABLEADO, ACARREOS, COLOCACION, CORTE DE CABLES, DESPERDICIOS, EQUIPO A CUALQUIER ALTURA Y NIVEL, HERRAMIENTA, LIMPIEZA, MANO DE OBRA Y TODO LO NECESARIO PARA SU CORRECTA EJECUCION. (SE UBICAN EN CUARTO DE MONITOREO). | PZA | 1 |  |  | 0
12.2.04 | 1251 | 1 | N | PIEZA ADITIVA A CAMÁRA DE VIGILANCIA 360° PROVISION-ISR WALL BRACKET FOR LARGE DOME CAMERA WHITE O EQUIVALENTE. INCLUYE: SUMINISTRO, INSTALACION, MATERIALES, ACARREOS, HERRAMIENTA, EQUIPO, EQUIPO A CUALQUIER ALTURA Y NIVEL, HERRAMIENTA, LIMPIEZA, MANO DE OBRA Y TODO LO NECESARIO PARA SU CORRECTA EJECUCION. | PZA | 3 |  |  | 0
12.2.05 | 1252 | 1 | N | CAMARA DE VIGILANCIA IP TIPO TIPO FISHEYE IP POE ANTIVANDALICA, SENSOR CMOS DE 1/2.9" Y LENTE DE 360° DE 1.07MM TIEMPO REAL, 30FPS, ALMACENAMIENTO LOCAL: TARJETA SD DE HASTA 128 GB, ILUMINACION IR DE 15M, AUDIO BIDIRECCIONAL, COMPRESION H.265 (HEVC), COMPATIVILIDAD CON ONVIF, DE 6 MEGAPIXELES, LENTE 360° MARCA PROVISION ISR MODELO FEI-360IPN , AUDIO, MICROFONO ANALITICOS+RECONOCIMIENTO FACIAL, + INTELIGENCIA ARTIFICIAL (DDA) MARCA PROVISION ISR MODELO DAI-380IPE-MVF O EQUIVALENTE. INCLUYE: SUMINISTRO E INSTALACION Y CONFIGURACION, MATERIAL, MANIOBRAS, ANDAMIAJE, CANALIZACION, GUIADO, CABLEADO UTP 4 PARES 23AWG CAT 6 100% COBRE, ACARREOS, COLOCACION, CORTE DE CABLES, DESPERDICIOS, ETIQUETACION, SOPORTE TECNICO, EQUIPO A CUALQUIER ALTURA Y NIVEL, HERRAMIENTA, LIMPIEZA, MANO DE OBRA Y TODO LO NECESARIO PARA SU CORRECTA EJECUCION. | PZA | 4 |  |  | 0
13 | 13 | 0 |  | ACABADOS
13.1 | 13.1 | 0 |  | CIELOS
13.1.01 | 1260 | 1 | N | PINTURA EMULSIONADA 100 % ACRILICA EN CIELOS INTERIORES MARCA SHERWIN WILLIAMS TIPO A-100 MATE ULTRA DURACION COLOR 7005 PURE WHITE O EQUIVALENTE EN CALIDAD, ESPECIFICACIONES, CON PREVIA AUTORIZACION DE LA SUPERVISION, A DOS MANOS. INCLUYE: SUMINISTRO DE MATERIAL, , PROTECCIÓN A AREAS ADYACENTES, 1 BASE DE SELLADOR PRIMARIO COLOR SEGUN MUESTRA APROBADA POR LA SUPERVISION, ANDAMIOS, ELEVACIONES A CUALQUIER ALTURA Y CUALQUIER NIVEL, DESPERDICIOS, HERRAMIENTA, EQUIPO, MATERIAL DE CONSUMO, MANO DE OBRA, LIMPIEZA Y TODO LO NECESARIO PARA SU CORRECTA EJECUCIÓN. | M2 | 480 |  |  | 0
13.1.02 | 1270 | 1 | N | CIELO FALSO TIPO PLAFON A BASE DE HOJA DE YESO DE 1/2" DE ESPESOR TIPO TABLAROCA FIRECODE TIPO C CLAVE TBFC13244 MARCA USG O EQUIVALENTE EN CALIDAD, ESPECIFICACIONES, CON PREVIA AUTORIZACION DE LA SUPERVISION. INCLUYE: SUMINISTRO DE MATERIAL, COLOCACION, ELEMENTOS DE FIJACION, TORNILLOS, TAQUETES, PIJAS, ESTRUCTURA DE SOPORTE, CANALETA DE CARGA DE 1-1/2" CAL 22, CANAL LISTON CAL. 26 @24" , ANGULO DE AMARRE, ALAMBRE GALVANIZADO NO. 12 CON SEPARACION MAXIMA A CADA 4', FIJADORES) PERFACINTAS, REDIMIX, FLETE, ACARREOS, MANIOBRAS, CORTES, DESPERDICIOS, ANDAMIAJE, ELEVACIONES A CUALQUIER ALTURA Y CUALQUIER NIVEL, HERRAMIENTA, EQUIPO, MANO DE OBRA CON PERSONAL ESPECIALIZADO PARA LA EJECUCION DE LOS TRABAJOS Y TODO LO NECESARIO PARA SU CORRECTA EJECUCION.(VER DETALLES EN PLANO). | M2 | 480 |  |  | 0
13.1.03 | 1280 | 1 | N | REGISTRO EN CIELO DE 0.60 MTS. X 0.60 MTS. A BASE DE HOJA DE YESO DE 1/2" (12.7 MM) DE ESPESOR TIPO "WR" MARCA TABLAROCA O EQUIVALENTE INCLUYE: SUMINISTRO DE MATERIAL, ACARREOS, MANIOBRAS, CORTES, DESPERDICIOS, ELEMENTOS DE SUJECION, ANDAMIAJE, ELEVACIONES A CUALQUIER ALTURA Y CUALQUIER NIVEL, HERRAMIENTA, EQUIPO, MANO DE OBRA CON PERSONAL ESPECIALIZADO PARA LOS TRABAJOS Y TODO LO NECESARIO PARA SU CORRECTA EJECUCION. (lLA UBICACION SERA DETERMINADA POR EL SUPERVISOR EN LA OBRA, DE ACUERDO A LAS INSTALACIONES EXISTENTES)(EN AREAS GENERALES). | PZA | 5 |  |  | 0
13.2 | 13.2 | 0 |  | MUROS
13.2.01 | 1290 | 1 | N | PINTURA EMULSIONADA 100 % ACRILICA EN MUROS INTERIORES MARCA SHERWIN WILLIAMS TIPO A-100 MATE ULTRA DURACION COLOR 7005 PURE WHITE O EQUIVALENTE EN CALIDAD, ESPECIFICACIONES, CON PREVIA AUTORIZACION DE LA SUPERVISION, A DOS MANOS. INCLUYE: SUMINISTRO DE MATERIAL, , PROTECCIÓN A AREAS ADYACENTES, 1 BASE DE SELLADOR PRIMARIO COLOR SEGUN MUESTRA APROBADA POR LA SUPERVISION, ANDAMIOS, ELEVACIONES A CUALQUIER ALTURA Y CUALQUIER NIVEL, DESPERDICIOS, HERRAMIENTA, EQUIPO, MATERIAL DE CONSUMO, MANO DE OBRA, LIMPIEZA Y TODO LO NECESARIO PARA SU CORRECTA EJECUCIÓN. | M2 | 1450 |  |  | 0
13.2.02 | 1300 | 1 | N | PINTURA EMULSIONADA 100 % ACRILICA EN MUROS INTERIORES MARCA SHERWIN WILLIAMS TIPO A-100 MATE ULTRA DURACION COLOR 0028 CAEN STONE O EQUIVALENTE EN CALIDAD, ESPECIFICACIONES, CON PREVIA AUTORIZACION DE LA SUPERVISION, A DOS MANOS. INCLUYE: SUMINISTRO DE MATERIAL, , PROTECCIÓN A AREAS ADYACENTES, 1 BASE DE SELLADOR PRIMARIO COLOR SEGUN MUESTRA APROBADA POR LA SUPERVISION, ANDAMIOS, ELEVACIONES A CUALQUIER ALTURA Y CUALQUIER NIVEL, DESPERDICIOS, HERRAMIENTA, EQUIPO, MATERIAL DE CONSUMO, MANO DE OBRA, LIMPIEZA Y TODO LO NECESARIO PARA SU CORRECTA EJECUCIÓN. | M2 | 30 |  |  | 0
13.2.03 | 1310 | 1 | N | PINTURA EMULSIONADA 100 % ACRILICA EN MUROS INTERIORES MARCA SHERWIN WILLIAMS TIPO A-100 MATE ULTRA DURACION COLOR 6436 BONSAI TINT O EQUIVALENTE EN CALIDAD, ESPECIFICACIONES, CON PREVIA AUTORIZACION DE LA SUPERVISION, A DOS MANOS. INCLUYE: SUMINISTRO DE MATERIAL, , PROTECCIÓN A AREAS ADYACENTES, 1 BASE DE SELLADOR PRIMARIO COLOR SEGUN MUESTRA APROBADA POR LA SUPERVISION, ANDAMIOS, ELEVACIONES A CUALQUIER ALTURA Y CUALQUIER NIVEL, DESPERDICIOS, HERRAMIENTA, EQUIPO, MATERIAL DE CONSUMO, MANO DE OBRA, LIMPIEZA Y TODO LO NECESARIO PARA SU CORRECTA EJECUCIÓN. | M2 | 15 |  |  | 0
13.2.04 | 1320 | 1 | N | PINTURA EMULSIONADA 100 % ACRILICA EN MUROS INTERIORES MARCA SHERWIN WILLIAMS TIPO A-100 MATE ULTRA DURACION COLOR 6317 GRACIOUS ROSE O EQUIVALENTE EN CALIDAD, ESPECIFICACIONES, CON PREVIA AUTORIZACION DE LA SUPERVISION, A DOS MANOS. INCLUYE: SUMINISTRO DE MATERIAL, , PROTECCIÓN A AREAS ADYACENTES, 1 BASE DE SELLADOR PRIMARIO COLOR SEGUN MUESTRA APROBADA POR LA SUPERVISION, ANDAMIOS, ELEVACIONES A CUALQUIER ALTURA Y CUALQUIER NIVEL, DESPERDICIOS, HERRAMIENTA, EQUIPO, MATERIAL DE CONSUMO, MANO DE OBRA, LIMPIEZA Y TODO LO NECESARIO PARA SU CORRECTA EJECUCIÓN. | M2 | 15 |  |  | 0
13.2.05 | 1330 | 1 | N | PINTURA EMULSIONADA 100 % ACRILICA EN MUROS INTERIORES MARCA SHERWIN WILLIAMS TIPO A-100 MATE ULTRA DURACION COLOR 6843 HOT O EQUIVALENTE EN CALIDAD, ESPECIFICACIONES, CON PREVIA AUTORIZACION DE LA SUPERVISION, A DOS MANOS. INCLUYE: SUMINISTRO DE MATERIAL, , PROTECCIÓN A AREAS ADYACENTES, 1 BASE DE SELLADOR PRIMARIO COLOR SEGUN MUESTRA APROBADA POR LA SUPERVISION, ANDAMIOS, ELEVACIONES A CUALQUIER ALTURA Y CUALQUIER NIVEL, DESPERDICIOS, HERRAMIENTA, EQUIPO, MATERIAL DE CONSUMO, MANO DE OBRA, LIMPIEZA Y TODO LO NECESARIO PARA SU CORRECTA EJECUCIÓN. | M2 | 70 |  |  | 0
13.2.06 | 1340 | 1 | N | PINTURA EMULSIONADA 100 % ACRILICA EN MUROS INTERIORES MARCA SHERWIN WILLIAMS TIPO A-100 MATE ULTRA DURACION COLOR 6548 GRAPE MIST O EQUIVALENTE EN CALIDAD, ESPECIFICACIONES, CON PREVIA AUTORIZACION DE LA SUPERVISION, A DOS MANOS. INCLUYE: SUMINISTRO DE MATERIAL, , PROTECCIÓN A AREAS ADYACENTES, 1 BASE DE SELLADOR PRIMARIO COLOR SEGUN MUESTRA APROBADA POR LA SUPERVISION, ANDAMIOS, ELEVACIONES A CUALQUIER ALTURA Y CUALQUIER NIVEL, DESPERDICIOS, HERRAMIENTA, EQUIPO, MATERIAL DE CONSUMO, MANO DE OBRA, LIMPIEZA Y TODO LO NECESARIO PARA SU CORRECTA EJECUCIÓN. | M2 | 30 |  |  | 0
13.2.07 | 1350 | 1 | N | RECUBRIMIENTO EN MURO RECTIFICADO MARCA DUNE MODELO ALTEA COLOR SEDA DE 30 CMS. X 7.5 CMS. O EQUIVALENTE EN CALIDAD, ESPECIFICACIONES, CON PREVIA AUTORIZACION DE LA SUPERVISION, COLOCADO A HUESO, CON ADHESIVO PORCELANICO MARCA CREST O SIMILAR CON SEPARACION DE 2 MM. INCLUYE: SUMINISTRO DE MATERIAL, ACARREO, FLETE, LIMPIEZA DE LA SUPERFICIE, CORTES, DESPERDICIOS, REMATES, LECHEREADO, LIMPIEZA, RETIRO DE LOS SOBRANTES DENTRO Y FUERA DE LA OBRA, HERRAMIENTA, EQUIPO EN CUALQUIER ALTURA Y CUALQUIER NIVEL, MANO DE OBRA Y TODO LO NECESARIO PARA SU CORRECTA EJECUCION.(VER PLANO DE ACABADOS). | M2 | 24.5 |  |  | 0
13.2.08 | 1360 | 1 | N | RECUBRIMIENTO EN MURO RECTIFICADO MARCA DUNE MODELO ALTEA COLOR CELESTE DE 30 CMS. X 7.5 CMS. O EQUIVALENTE EN CALIDAD, ESPECIFICACIONES, CON PREVIA AUTORIZACION DE LA SUPERVISION, COLOCADO A HUESO, CON ADHESIVO PORCELANICO MARCA CREST O SIMILAR CON SEPARACION DE 2 MM. INCLUYE: SUMINISTRO DE MATERIAL, ACARREO, FLETE, LIMPIEZA DE LA SUPERFICIE, CORTES, DESPERDICIOS, REMATES, LECHEREADO, LIMPIEZA, RETIRO DE LOS SOBRANTES DENTRO Y FUERA DE LA OBRA, HERRAMIENTA, EQUIPO EN CUALQUIER ALTURA Y CUALQUIER NIVEL, MANO DE OBRA Y TODO LO NECESARIO PARA SU CORRECTA EJECUCION.(VER PLANO DE ACABADOS). | M2 | 52.5 |  |  | 0
13.2.09 | 1370 | 1 | N | RECUBRIMIENTO EN MURO RECTIFICADO MARCA DUNE MODELO ALTEA COLOR TALCO DE 30 CMS. X 7.5 CMS. O EQUIVALENTE EN CALIDAD, ESPECIFICACIONES, CON PREVIA AUTORIZACION DE LA SUPERVISION, COLOCADO A HUESO, CON ADHESIVO PORCELANICO MARCA CREST O SIMILAR CON SEPARACION DE 2 MM. INCLUYE: SUMINISTRO DE MATERIAL, ACARREO, FLETE, LIMPIEZA DE LA SUPERFICIE, CORTES, DESPERDICIOS, REMATES, LECHEREADO, LIMPIEZA, RETIRO DE LOS SOBRANTES DENTRO Y FUERA DE LA OBRA, HERRAMIENTA, EQUIPO EN CUALQUIER ALTURA Y CUALQUIER NIVEL, MANO DE OBRA Y TODO LO NECESARIO PARA SU CORRECTA EJECUCION.(VER PLANO DE ACABADOS). | M2 | 52.5 |  |  | 0
13.3 | 13.3 | 0 |  | PISOS
13.3.01 | 1380 | 1 | N | PISO TIPO CEMENTO DE PASTA SUPER GRES MARCA CESANTONI, FORMATO CUADRADO DE 120 CMS. X 60 CMS. RECTIFICADO MODELO LEIGHTON COLOR LIGHT O EQUIVALENTE EN CALIDAD, ESPECIFICACIONES, CON PREVIA AUTORIZACION DE LA SUPERVISION, COLOCADO CON ADHESIVO MARCA VILLACERAMICA TOTAL GRAN FORMATO O SIMILAR, CON BOQUILLA CON REFERENCIA EN ALINEACIÓN COLOR GRIS LIGERO (NATURAL) MARCA VILLACERAMICA O SIMILAR CON SEPARACION DE 2 MM. INCLUYE: SUMINISTRO DE MATERIAL, ACARREO, FLETE, LIMPIEZA DE LA SUPERFICIE, CORTES, DESPERDICIOS, REMATES, LECHEREADO, LIMPIEZA, RETIRO DE LOS SOBRANTES DENTRO Y FUERA DE LA OBRA, HERRAMIENTA, EQUIPO EN CUALQUIER ALTURA Y CUALQUIER NIVEL, MANO DE OBRA Y TODO LO NECESARIO PARA SU CORRECTA EJECUCION.(VER PLANO DE ACABADOS). | M2 | 490 |  |  | 0
13.3.02 | 1390 | 1 | N | ZOCLO CON PISO TIPO CEMENTO DE PASTA SUPER GRES MARCA CESANTONI, DE 120 CMS. X 10 CMS. RECTIFICADO MODELO LEIGHTON COLOR LIGHT O EQUIVALENTE EN CALIDAD, ESPECIFICACIONES, CON PREVIA AUTORIZACION DE LA SUPERVISION, COLOCADO CON ADHESIVO MARCA VILLACERAMICA TOTAL GRAN FORMATO O SIMILAR, CON BOQUILLA CON REFERENCIA EN ALINEACIÓN COLOR GRIS LIGERO (NATURAL) MARCA VILLACERAMICA O SIMILAR CON SEPARACION DE 2 MM. INCLUYE: SUMINISTRO DE MATERIAL, ACARREO, FLETE, LIMPIEZA DE LA SUPERFICIE, CORTES, DESPERDICIOS, REMATES, LECHEREADO, LIMPIEZA, RETIRO DE LOS SOBRANTES DENTRO Y FUERA DE LA OBRA, HERRAMIENTA, EQUIPO EN CUALQUIER ALTURA Y CUALQUIER NIVEL, MANO DE OBRA Y TODO LO NECESARIO PARA SU CORRECTA EJECUCION.(VER PLANO DE ACABADOS). | ML | 375.5 |  |  | 0
14 | 14 | 0 |  | CANCELERIA
14.1 | 14.1 | 0 |  | CANCELES FIJOS Y PUERTAS
14.1.01 | 1400 | 1 | N | (C-01) CANCEL FIJO Y PUERTA DOBLE EN CLARO DE DE 4.725 MTS. X 2.10 MTS. DE ALUMINIO ANODIZADO MARCA CUPRUM DE 3" EUROVENT LINEA CLASSIC SERIE 70, COLOR NEGRO Y VIDRIO TEMPLADO CLARO DE 9 MM. CON PUERTA BATIENTE EN 2 HOJAS DE 1.85 MTS X 2.10 MTS. DE ALTURA Y 2 FIJOS O EQUIVALENTE EN CALIDAD, ESPECIFICACIONES, CON PREVIA AUTORIZACION DE LA SUPERVISION. LATERALES. INCLUYE: SUMINISTRO DE MATERIALES, FLETE, MANIOBRAS, INSTALACION, EMPAQUES, TORNILLERIA DE ACERO INOXIDABLE, SELLADO PERIMETRAL, AJUSTES, AGARRADERAS DE 22 X 3.1 CMS. COLOR PLATA MARCA RISH MODELO 8125, CERRADURA DOBLE PARA CRISTAL MARCA ALIS MODELO CJ9301 O EQUIVALENTE, BISAGRA-PIVOTE MARCA ASSA ABLOY. ELEMENTOS DE FIJACION, HERRAMIENTA, EQUIPO A CUALQUIER ALTURA Y NIVEL, MANO DE OBRA CON PERSONAL ESPECIALIZADO PARA LA EJECUCION DE LOS TRABAJOS Y TODO LO NECESARIO PARA SU CORRECTA EJECUCION. (VER DETALLES EN PLANO DE CANCELERIA) ( VERIFICAR MEDIDAS EN OBRA ANTES DE SU FABRICACION). | M2 | 9.95 |  |  | 0
14.1.02 | 1410 | 1 | N | (C-02) CANCEL FIJO Y PUERTA SENCILLA EN CLARO DE DE 2.50 MTS. X 2.10 MTS. DE ALUMINIO ANODIZADO MARCA CUPRUM DE 3" EUROVENT LINEA CLASSIC SERIE 70, COLOR NEGRO Y VIDRIO TEMPLADO CLARO DE 9 MM. CON PUERTA BATIENTE SENCILLA DE 1.10 MTS X 2.10 MTS. DE ALTURA Y 1 FIJO LATERAL O EQUIVALENTE EN CALIDAD, ESPECIFICACIONES, CON PREVIA AUTORIZACION DE LA SUPERVISION. INCLUYE: SUMINISTRO DE MATERIALES, FLETE, MANIOBRAS, INSTALACION, EMPAQUES, TORNILLERIA DE ACERO INOXIDABLE, SELLADO PERIMETRAL, AJUSTES, PIVOTE HIDRÁULICO CON SISTEMA DE CIERRE SUAVE Y CERRADURA PARA PERFIL DE ALUMINIO CILINDRO EUROPEO 60 MM. LLAVE ESTÁNDAR CON MANIJA DE ZAMAC MOD. 2067 COLOR NEGRO MARCA DEXTER. INCLUYE TOPE PARA PUERTA TIPO DOMO MODELO 6857 MARCA DEXTER O EQUIVALENTE, ELEMENTOS DE FIJACION, HERRAMIENTA, EQUIPO A CUALQUIER ALTURA Y NIVEL, MANO DE OBRA CON PERSONAL ESPECIALIZADO PARA LA EJECUCION DE LOS TRABAJOS Y TODO LO NECESARIO PARA SU CORRECTA EJECUCION. (VER DETALLES EN PLANO DE CANCELERIA) ( VERIFICAR MEDIDAS EN OBRA ANTES DE SU FABRICACION). | M2 | 5.25 |  |  | 0
14.1.03 | 1420 | 1 | N | (C-03) CANCEL FIJO Y PUERTA SENCILLA EN CLARO DE DE 2.225 MTS. X 2.10 MTS. DE ALUMINIO ANODIZADO MARCA CUPRUM DE 3" EUROVENT LINEA CLASSIC SERIE 70, COLOR NEGRO Y VIDRIO TEMPLADO CLARO DE 9 MM. CON PUERTA BATIENTE SENCILLA DE 1.10 MTS X 2.10 MTS. DE ALTURA Y 1 FIJO LATERAL O EQUIVALENTE EN CALIDAD, ESPECIFICACIONES, CON PREVIA AUTORIZACION DE LA SUPERVISION. INCLUYE: SUMINISTRO DE MATERIALES, FLETE, MANIOBRAS, INSTALACION, EMPAQUES, TORNILLERIA DE ACERO INOXIDABLE, SELLADO PERIMETRAL, AJUSTES, PIVOTE HIDRÁULICO CON SISTEMA DE CIERRE SUAVE Y CERRADURA PARA PERFIL DE ALUMINIO CILINDRO EUROPEO 60 MM. LLAVE ESTÁNDAR CON MANIJA DE ZAMAC MOD. 2067 COLOR NEGRO MARCA DEXTER. INCLUIDO TOPE PARA PUERTA TIPO DOMO MODELO 6857 MARCA DEXTER O EQUIVALENTE, ELEMENTOS DE FIJACION, HERRAMIENTA, EQUIPO A CUALQUIER ALTURA Y NIVEL, MANO DE OBRA CON PERSONAL ESPECIALIZADO PARA LA EJECUCION DE LOS TRABAJOS Y TODO LO NECESARIO PARA SU CORRECTA EJECUCION. (VER DETALLES EN PLANO DE CANCELERIA) ( VERIFICAR MEDIDAS EN OBRA ANTES DE SU FABRICACION). | M2 | 14.05 |  |  | 0
14.1.04 | 1430 | 1 | N | (C-04) CANCEL FIJO EN CLARO DE DE 2.225 MTS. X 2.10 MTS. DE ALUMINIO ANODIZADO MARCA CUPRUM DE 3" EUROVENT LINEA CLASSIC SERIE 70, COLOR NEGRO Y VIDRIO TEMPLADO CLARO DE 9 MM. O EQUIVALENTE EN CALIDAD, ESPECIFICACIONES, CON PREVIA AUTORIZACION DE LA SUPERVISION. INCLUYE: SUMINISTRO DE MATERIALES, FLETE, MANIOBRAS, INSTALACION, EMPAQUES, TORNILLERIA DE ACERO INOXIDABLE, SELLADO PERIMETRAL, AJUSTES, ELEMENTOS DE FIJACION, HERRAMIENTA, EQUIPO A CUALQUIER ALTURA Y NIVEL, MANO DE OBRA CON PERSONAL ESPECIALIZADO PARA LA EJECUCION DE LOS TRABAJOS Y TODO LO NECESARIO PARA SU CORRECTA EJECUCION. (VER DETALLES EN PLANO DE CANCELERIA) ( VERIFICAR MEDIDAS EN OBRA ANTES DE SU FABRICACION). | M2 | 4.7 |  |  | 0
14.2 | 14.2 | 0 |  | VENTANAS
14.2.01 | 1440 | 1 | N | (V-01) VENTANA FIJA-CORREDIZA EN CLARO DE 2.25 MTS. X 1.10 MTS. DE ALTURA (2 PANELES MOVIBLES, 2 FIJOS LATERALES Y 4 SUPERIORES) CON BROCHES PARA APERTURA) EN ALUMINIO ANODIZADO DE 3" MARCA CUPRUM LINEA EUROVENT CLASSIC SERIE 70 COLOR NEGRO CON CRISTAL TEMPLADO DE 6 MM DE ESPESOR O EQUIVALENTE EN CALIDAD Y ESPECIFICACIONES, CON PREVIA AUTORIZACION DE LA SUPERVISION. INCLUYE: SUMINISTRO DE MATERIAL, FLETE, MANIOBRAS, COLOCACION, HERRAJES, ELEMENTOS DE FIJACIÓN, TORNILLERIA DE ACERO INOXIDABLE, SELLADO PERIMETRAL DE JUNTAS, AJUSTES, ACCESORIOS, MOSQUITERO DESMONTABLE DE FIBRA DE VIDRIO, HERRAMIENTA, EQUIPO A CUALQUIER ALTURA Y NIVEL, MANO DE OBRA CON PERSONAL ESPECIALIZADO PARA LOS TRABAJOS Y TODO LO NECESARIO PARA SU CORRECTA EJECUCIÓN. (VER DETALLE EN PLANOS) (VERIFICAR MEDIDAS EN OBRA). | M2 | 44.55 |  |  | 0
14.2.02 | 1450 | 1 | N | (V-02) VENTANA FIJA-CORREDIZA EN CLARO DE 2.20 MTS. X 1.10 MTS. DE ALTURA (2 PANELES MOVIBLES, 2 FIJOS LATERALES Y 4 SUPERIORES) CON BROCHES PARA APERTURA) EN ALUMINIO ANODIZADO DE 3" MARCA CUPRUM LINEA EUROVENT CLASSIC SERIE 70 COLOR NEGRO CON CRISTAL TEMPLADO DE 6 MM DE ESPESOR O EQUIVALENTE EN CALIDAD Y ESPECIFICACIONES, CON PREVIA AUTORIZACION DE LA SUPERVISION. INCLUYE: SUMINISTRO DE MATERIAL, FLETE, MANIOBRAS, COLOCACION, HERRAJES, ELEMENTOS DE FIJACIÓN, TORNILLERIA DE ACERO INOXIDABLE, SELLADO PERIMETRAL DE JUNTAS, AJUSTES, ACCESORIOS, MOSQUITERO DESMONTABLE DE FIBRA DE VIDRIO, HERRAMIENTA, EQUIPO A CUALQUIER ALTURA Y NIVEL, MANO DE OBRA CON PERSONAL ESPECIALIZADO PARA LOS TRABAJOS Y TODO LO NECESARIO PARA SU CORRECTA EJECUCIÓN. (VER DETALLE EN PLANOS) (VERIFICAR MEDIDAS EN OBRA). | M2 | 9.7 |  |  | 0
14.2.03 | 1460 | 1 | N | (V-03) VENTANA FIJA-CORREDIZA EN CLARO DE 2.25 MTS. X 0.40 MTS. DE ALTURA (2 PANELES MOVIBLES, 2 FIJOS LATERALES) CON BROCHES PARA APERTURA) EN ALUMINIO ANODIZADO DE 3" MARCA CUPRUM LINEA EUROVENT CLASSIC SERIE 70 COLOR NEGRO CON CRISTAL TEMPLADO DE 6 MM DE ESPESOR O EQUIVALENTE EN CALIDAD Y ESPECIFICACIONES, CON PREVIA AUTORIZACION DE LA SUPERVISION. INCLUYE: SUMINISTRO DE MATERIAL, FLETE, MANIOBRAS, COLOCACION, HERRAJES, ELEMENTOS DE FIJACIÓN, TORNILLERIA DE ACERO INOXIDABLE, SELLADO PERIMETRAL DE JUNTAS, AJUSTES, ACCESORIOS, MOSQUITERO DESMONTABLE DE FIBRA DE VIDRIO, HERRAMIENTA, EQUIPO A CUALQUIER ALTURA Y NIVEL, MANO DE OBRA CON PERSONAL ESPECIALIZADO PARA LOS TRABAJOS Y TODO LO NECESARIO PARA SU CORRECTA EJECUCIÓN. (VER DETALLE EN PLANOS) (VERIFICAR MEDIDAS EN OBRA). | M2 | 12.6 |  |  | 0
14.2.04 | 1470 | 1 | N | (V-04) VENTANA FIJA-CORREDIZA EN CLARO DE 2.20 MTS. X 0.40 MTS. DE ALTURA (2 PANELES MOVIBLES, 2 FIJOS LATERALES) CON BROCHES PARA APERTURA) EN ALUMINIO ANODIZADO DE 3" MARCA CUPRUM LINEA EUROVENT CLASSIC SERIE 70 COLOR NEGRO CON CRISTAL TEMPLADO DE 6 MM DE ESPESOR O EQUIVALENTE EN CALIDAD Y ESPECIFICACIONES, CON PREVIA AUTORIZACION DE LA SUPERVISION. INCLUYE: SUMINISTRO DE MATERIAL, FLETE, MANIOBRAS, COLOCACION, HERRAJES, ELEMENTOS DE FIJACIÓN, TORNILLERIA DE ACERO INOXIDABLE, SELLADO PERIMETRAL DE JUNTAS, AJUSTES, ACCESORIOS, MOSQUITERO DESMONTABLE DE FIBRA DE VIDRIO, HERRAMIENTA, EQUIPO A CUALQUIER ALTURA Y NIVEL, MANO DE OBRA CON PERSONAL ESPECIALIZADO PARA LOS TRABAJOS Y TODO LO NECESARIO PARA SU CORRECTA EJECUCIÓN. (VER DETALLE EN PLANOS) (VERIFICAR MEDIDAS EN OBRA). | M2 | 0.9 |  |  | 0
14.2.05 | 1480 | 1 | N | (V-05) VENTANA FIJA-CORREDIZA EN CLARO DE 2.00 MTS. X 0.40 MTS. DE ALTURA (2 PANELES MOVIBLES, 2 FIJOS LATERALES) CON BROCHES PARA APERTURA) EN ALUMINIO ANODIZADO DE 3" MARCA CUPRUM LINEA EUROVENT CLASSIC SERIE 70 COLOR NEGRO CON CRISTAL TEMPLADO DE 6 MM DE ESPESOR O EQUIVALENTE EN CALIDAD Y ESPECIFICACIONES, CON PREVIA AUTORIZACION DE LA SUPERVISION. INCLUYE: SUMINISTRO DE MATERIAL, FLETE, MANIOBRAS, COLOCACION, HERRAJES, ELEMENTOS DE FIJACIÓN, TORNILLERIA DE ACERO INOXIDABLE, SELLADO PERIMETRAL DE JUNTAS, AJUSTES, ACCESORIOS, MOSQUITERO DESMONTABLE DE FIBRA DE VIDRIO, HERRAMIENTA, EQUIPO A CUALQUIER ALTURA Y NIVEL, MANO DE OBRA CON PERSONAL ESPECIALIZADO PARA LOS TRABAJOS Y TODO LO NECESARIO PARA SU CORRECTA EJECUCIÓN. (VER DETALLE EN PLANOS) (VERIFICAR MEDIDAS EN OBRA). | M2 | 2.4 |  |  | 0
14.2.06 | 1490 | 1 | N | (V-06) VENTANA FIJA-CORREDIZA EN CLARO DE 1.00 MTS. X 0.40 MTS. DE ALTURA (1 PANEL MOVIBLE Y 1 FIJO) CON BROCHE PARA APERTURA) EN ALUMINIO ANODIZADO DE 3" MARCA CUPRUM LINEA EUROVENT CLASSIC SERIE 70 COLOR NEGRO CON CRISTAL TEMPLADO DE 6 MM DE ESPESOR O EQUIVALENTE EN CALIDAD Y ESPECIFICACIONES, CON PREVIA AUTORIZACION DE LA SUPERVISION. INCLUYE: SUMINISTRO DE MATERIAL, FLETE, MANIOBRAS, COLOCACION, HERRAJES, ELEMENTOS DE FIJACIÓN, TORNILLERIA DE ACERO INOXIDABLE, SELLADO PERIMETRAL DE JUNTAS, AJUSTES, ACCESORIOS, MOSQUITERO DESMONTABLE DE FIBRA DE VIDRIO, HERRAMIENTA, EQUIPO A CUALQUIER ALTURA Y NIVEL, MANO DE OBRA CON PERSONAL ESPECIALIZADO PARA LOS TRABAJOS Y TODO LO NECESARIO PARA SU CORRECTA EJECUCIÓN. (VER DETALLE EN PLANOS) (VERIFICAR MEDIDAS EN OBRA). | M2 | 1.2 |  |  | 0
15 | 15 | 0 |  | CARPINTERIA
15.1 | 15.1 | 0 |  | PUERTAS
15.1.01 | 1500 | 1 | N | (P-01) PUERTA INTERIOR SENCILLA EN CLARO DE 0.90 MTS. X 2.10 MTS. DE ALTURA DE MADERA SOLIDA DE PINO DE 3.5 MM DE ESPESOR CON MARCO DE MADERA COMPUESTO POR 2 LARGUEROS Y 1 CABEZAL DE 2" X 1 1/2" AMBOS (PUERTA Y MARCO) ACABADO PINTURA ESMALTE MARCA SHERWIN WILLIAMS COLOR SW 7530 BEIGE BARCELONA CON FIJO DE CRISTAL DE 0.20 M. X 1.50 M. O EQUIVALENTE EN CALIDAD Y ESPECIFICACIONES PREVIA AUTORIZACION DE LA SUPERVISION. INCLUYE. SUMINISTRO DE MATERIALES, FLETE, MANIOBRAS, INSTALACION, EQUIPO, TORNILLERIA, ELEMENTOS DE FIJACION, 3 BISAGRAS DE METAL CON MEDIDA DE 3" X 3" CON PERNO SUELTO ACABADO GALVANIZADO MARCA FANAL Y CERRADURA DE MANIJA MARCA DEFIANT MODELO MANHATTAN ACABADO ACERO NIQUEL SATINADO DE 21 CMS. X 9.8 CMS. O EQUIVALENTE, TOPE PARA PUERTA TIPO DOMO MODELO 6857 MARCA DEXTER, HERRAMIENTA, EQUIPO A CUALQUIER ALTURA Y NIVEL, MANO DE OBRA Y TODO LO NECESARIO PARA SU CORRECTA EJECUCION. (EN AREA DE PROYECTO) (VER DETALLE EN PLANOS)( VERIFICAR MEDIDAS EN OBRA ANTES DE SU INSTALACION). | M2 | 18.9 |  |  | 0
15.1.02 | 1510 | 1 | N | (P-02) PUERTA INTERIOR SENCILLA EN CLARO DE 0.80 MTS. X 2.10 MTS. DE ALTURA DE MADERA SOLIDA DE PINO DE 3.5 MM DE ESPESOR CON MARCO DE MADERA COMPUESTO POR 2 LARGUEROS Y 1 CABEZAL DE 2" X 1 1/2" AMBOS (PUERTA Y MARCO) ACABADO PINTURA ESMALTE MARCA SHERWIN WILLIAMS COLOR SW 7530 BEIGE BARCELONA O EQUIVALENTE EN CALIDAD Y ESPECIFICACIONES PREVIA AUTORIZACION DE LA SUPERVISION. INCLUYE. SUMINISTRO DE MATERIALES, FLETE, MANIOBRAS, INSTALACION, EQUIPO, TORNILLERIA, ELEMENTOS DE FIJACION, 3 BISAGRAS DE METAL CON MEDIDA DE 3" X 3" CON PERNO SUELTO ACABADO GALVANIZADO MARCA FANAL Y CERRADURA DE MANIJA MARCA DEFIANT MODELO MANHATTAN ACABADO ACERO NIQUEL SATINADO DE 21 CMS. X 9.8 CMS. O EQUIVALENTE, TOPE PARA PUERTA TIPO DOMO MODELO 6857 MARCA DEXTER, HERRAMIENTA, EQUIPO A CUALQUIER ALTURA Y NIVEL, MANO DE OBRA Y TODO LO NECESARIO PARA SU CORRECTA EJECUCION. (EN AREA DE PROYECTO) (VER DETALLE EN PLANOS)( VERIFICAR MEDIDAS EN OBRA ANTES DE SU INSTALACION). | M2 | 5.05 |  |  | 0
15.1.03 | 1520 | 1 | N | (P-03) CARPINTERIA CON FIJO DE 1.75 M. X 0.60 M. Y FIJO DE 0.55 M. X 2.00 M. Y PUERTAS DOBLES EN VANO DE 1.20 M. X 2.20 M. DE ALTURA DE MADERA SOLIDA DE PINO DE 3.5 MM DE ESPESOR CON MARCO DE MADERA COMPUESTO POR 2 LARGUEROS Y 1 CABEZAL DE 2" X 1 1/2" AMBOS (PUERTA Y MARCO) ACABADO PINTURA ESMALTE MARCA SHERWIN WILLIAMS COLOR SW 7530 BEIGE BARCELONA O EQUIVALENTE EN CALIDAD Y ESPECIFICACIONES PREVIA AUTORIZACION DE LA SUPERVISION. INCLUYE. SUMINISTRO DE MATERIALES, FLETE, MANIOBRAS, INSTALACION, EQUIPO, TORNILLERIA, ELEMENTOS DE FIJACION, 3 BISAGRAS DE METAL CON MEDIDA DE 3" X 3" CON PERNO SUELTO ACABADO GALVANIZADO MARCA FANAL Y CERRADURA DE MANIJA MARCA DEFIANT MODELO MANHATTAN ACABADO ACERO NIQUEL SATINADO DE 21 CMS. X 9.8 CMS. O EQUIVALENTE, HERRAMIENTA, EQUIPO A CUALQUIER ALTURA Y NIVEL, MANO DE OBRA Y TODO LO NECESARIO PARA SU CORRECTA EJECUCION. (EN AREA DE PROYECTO) (VER DETALLE EN PLANOS)( VERIFICAR MEDIDAS EN OBRA ANTES DE SU INSTALACION). | M2 | 3.5 |  |  | 0
15.2 | 15.2 | 0 |  | MOBILIARIO FIJO
15.2.01 | 1530 | 1 | N | MUEBLE DE 2.60 MTS. X 0.40 MTS. X 1.00 MTS. (LARGO X ANCHO X ALTURA) CON MODULOS CUADRADOS A BASE DE 6 MUROS DE 10 CMS CON 1 VR.#3 AHOGADA EN UN HUECO RELLENO DE CONCRETO F´C= 100 KG/CM2 POR CADA MURO Y LOSA DE 10 CMS. DE ESPESOR CON VR.#3 @20 CMS. AMBOS SENTIDOS CON ACABADOS APLANADO DE YESO-AGUA DE 2 CMS. DE ESPESOR PROMEDIO PLOMEADO Y MUESTREADO Y PINTURA ACRILICA S.M.A. Y REPISAS A BASE DE MELANINA VESTO MDP RH MARCA ARAUCO COLOR NOUGAT DE 30 MM. (VER DETALLE "A"). INCLUYE: SUMINISTRO DE MATERIALES HASTA EL LUGAR DE SU UTILIZACION, ACARREO, CORTES, DESPERDICIOS , RETIRO DE SOBRANTES FUERA DE LA OBRA, EQUIPO A CUALQUIER ALTURA Y NIVEL, HERRAMIENTA Y MANO DE OBRA, INSTALACION, MANIOBRAS Y TODO LO NECESARIO PARA SU CORRECTA EJECUCION. (VERIFICAR MEDIDAS EN OBRA ANTES DE SU FABRICACION) (VER PLANO DE DETALLES). | PZA | 9 |  |  | 0
15.2.02 | 1540 | 1 | N | MUEBLE DE 5.00 MTS. X 0.40 MTS. X 1.00 MTS. (LARGO X ANCHO X ALTURA) CON MODULOS CUADRADOS A BASE DE 6 MUROS DE 10 CMS CON 1 VR.#3 AHOGADA EN UN HUECO RELLENO DE CONCRETO F´C= 100 KG/CM2 POR CADA MURO Y LOSA DE 10 CMS. DE ESPESOR CON VR.#3 @20 CMS. AMBOS SENTIDOS ACABADOS APLANADO DE YESO-AGUA DE 2 CMS. DE ESPESOR PROMEDIO PLOMEADO Y MUESTREADO Y PINTURA ACRILICA S.M.A. Y REPISAS A BASE DE MELANINA VESTO MDP RH MARCA ARAUCO COLOR NOUGAT DE 30 MM. (VER DETALLE "B"). INCLUYE: SUMINISTRO DE MATERIALES HASTA EL LUGAR DE SU UTILIZACION, ACARREO, CORTES, DESPERDICIOS , RETIRO DE SOBRANTES FUERA DE LA OBRA, EQUIPO A CUALQUIER ALTURA Y NIVEL, HERRAMIENTA Y MANO DE OBRA, INSTALACION, MANIOBRAS Y TODO LO NECESARIO PARA SU CORRECTA EJECUCION. (VERIFICAR MEDIDAS EN OBRA ANTES DE SU FABRICACION) (VER PLANO DE DETALLES). | PZA | 1 |  |  | 0
15.2.03 | 1550 | 1 | N | MUEBLE DE MADERA DE 4.75 MTS. X 0.50 MTS. X 0.90 MTS. (LARGO X ANCHO X ALTURA) CON GABINETES Y CON CAJONES SIN CORREDERAS DE MELANINA VESTO MDP RH MARCA ARAUCO COLOR NOUGAT DE 30 MM. (VER DETALLE "C"). INCLUYE: SUMINISTRO DE MATERIAL E INSTALACION, FLETES, MANIOBRAS, JALADERAS, HERRAJES, CORTES, EQUIPO A CUALQUIER ALTURA Y NIVEL, HERRAMIENTA, TODO LO NECESARIO PARA SU CORRECTA EJECUCION Y MANO DE OBRA. (VERIFICAR MEDIDAS EN OBRA ANTES DE SU FABRICACION) (VER PLANO DE DETALLES). | PZA | 1 |  |  | 0
15.2.05 | 1570 | 1 | N | MUEBLE DE 5.00 MTS. X 0.60 MTS. X 3.00 MTS. (LARGO X ANCHO X ALTURA) CON MODULOS CUADRADOS A BASE DE 3 MUROS DE 10 CMS CON 1 VR.#3 AHOGADA EN UN HUECO RELLENO DE CONCRETO F´C= 100 KG/CM2 POR CADA MURO Y LOSA DE 10 CMS. DE ESPESOR CON VR.#3 @20 CMS. AMBOS SENTIDOS ACABADOS APLANADO DE YESO-AGUA DE 2 CMS. DE ESPESOR PROMEDIO PLOMEADO Y MUESTREADO Y PINTURA ACRILICA S.M.A. Y REPISAS A BASE DE MELANINA VESTO MDP RH MARCA ARAUCO COLOR NOUGAT DE 30 MM. (VER DETALLE "E"). INCLUYE: SUMINISTRO DE MATERIALES HASTA EL LUGAR DE SU UTILIZACION, ACARREO, CORTES, DESPERDICIOS , RETIRO DE SOBRANTES FUERA DE LA OBRA, EQUIPO A CUALQUIER ALTURA Y NIVEL, HERRAMIENTA Y MANO DE OBRA, INSTALACION, MANIOBRAS Y TODO LO NECESARIO PARA SU CORRECTA EJECUCION. (VERIFICAR MEDIDAS EN OBRA ANTES DE SU FABRICACION) (VER PLANO DE DETALLES). | PZA | 2 |  |  | 0
16 | 16 | 0 |  | HERRERIA
16.1 | 15.1 | 0 |  | BARANDAL
16.1.01 | 1580 | 1 | N | REJA EXTERIOR TIPO H-01 PERIMETRAL A BASE DE PERFIL METALICO RECTANGULAR VERTICAL PTR DE ACERO DE 3" X 1 1/2" CALIBRE 14 CON UN PESO DE 3.29 KG. / ML SEPARADOS ENTRE SI A CADA 10 CMS. Y 2.00 MTS DE ALTURA FIJADOS SOBRE MURO BAJO DE H= 0.20 M. ACABADO PINTURA BASE ANTICORROSIVA (1 MANO) Y PINTURA MARCA COMEX TONOS S.M.A. INCLUYE: SUMINISTRO DE MATERIALES, FABRICACION, FLETE, MANIOBRAS, INSTALACION, CORTES, DESPERDICIOS, SOLDADURA, PLACA CORRIDA DE 1/2" EMBEBIDA SOLDADA A LAS ANCLAS DE Fo Ro DE 1/2" EN EL CERRAMIENTO DEL MURO BAJO, HERRAMIENTA, EQUIPO A CUALQUIER ALTURA Y NIVEL MANO DE OBRA Y TODO LO NECESARIO PARA SU CORRECTA EJECUCION. (VERIFICAR MEDIDAS EN OBRA ANTES DE SU FABRICACION) (VER DETALLE EN PLANOS). | ML | 4.2 |  |  | 0
16.1.02 | 1590 | 1 | N | PUERTA TIPO H-01 ABATIBLE DE 1.00 MTS. DE ANCHO X 2.20 MTS. DE ALTURA EN REJA EXTERIOR PERIMETRAL A BASE DE PERFIL METALICO RECTANGULAR VERTICAL PTR DE ACERO DE 3" X 1 1/2" CALIBRE 14 CON UN PESO DE 3.29 KG. / ML SEPARADOS ENTRE SI A CADA 10 CMS. ACABADO PINTURA BASE ANTICORROSIVA (1 MANO) Y PINTURA MARCA COMEX TONOS S.M.A. INCLUYE: SUMINISTRO DE MATERIALES, FABRICACION, FLETE, MANIOBRAS, INSTALACION, CORTES, DESPERDICIOS, SOLDADURA, PLACA CORRIDA DE 1/2" EMBEBIDA CON ANCLAJE EN COLUMNA, 2 BISAGRAS DE ACERO DE 4" X 4" SOLDADAS A PUERTA, CERRADURA DE BARRA FIJA DERECHA DE ACERO MARCA FANAL O EQUIVALENTE EN CALIDAD Y ESPECIFICACIONES, HERRAMIENTA, EQUIPO A CUALQUIER ALTURA Y NIVEL MANO DE OBRA Y TODO LO NECESARIO PARA SU CORRECTA EJECUCION. (VERIFICAR MEDIDAS EN OBRA ANTES DE SU FABRICACION) (VER DETALLE EN PLANOS). | PZA | 1 |  |  | 0
17 | 17 | 0 |  | DRENAJE PLUVIAL
17.1 | 17.1 | 0 |  | COLADERAS, TUBERIA, PIEZAS ESPECIALES, REJILLA Y TRINCHERA
17.1.01 | 1600 | 1 | N | COLADERA TIPO DE PRETIL PARA AZOTEA DE DIÁMETRO DE 110 MM (4"). MARCA HELVEX MOD. 4954 CONEXIÓN PARA TUBO (4"). INCLUYE: SUMINISTRO, INSTALACION, SOPORTERÍA, ACARREO, CORTES, PEGAMENTO WEL-DON 705 O SIMILAR, LIMPIADOR, DESPERDICIOS, PRUEBA HIDROSTATICA, HERRAMIENTA, EQUIPO Y MANO DE OBRA, SUPERVISIÓN Y TODO LOS NECESARIO PARA SU CORRECTA EJECUCIÓN. (VER PLANO DE PLUVIAL PARA DETALLES, UBICACION Y ESPECIFICACION). | PZA | 6 |  |  | 0
17.1.02 | 1610 | 1 | N | COLADERA PARA AZOTEA MARCA HELVEX MODELO 1342 DE DIÁMETRO DE 110 MM (4"). CONEXIÓN PARA TUBO (4"). INCLUYE: SUMINISTRO, INSTALACION, SOPORTERÍA, ACARREO, CORTES, PEGAMENTO WEL-DON 705 O SIMILAR, LIMPIADOR, DESPERDICIOS, PRUEBA HIDROSTATICA, HERRAMIENTA, EQUIPO Y MANO DE OBRA, SUPERVISIÓN Y TODO LOS NECESARIO PARA SU CORRECTA EJECUCIÓN. (VER PLANO DE PLUVIAL PARA DETALLES, UBICACION Y ESPECIFICACION). | PZA | 1 |  |  | 0
17.1.03 | 1620 | 1 | N | TUBO PVC DWV PARA PLUVIAL DE 100 MM (4 IN) MCA. AMANCO O SIMILAR. INCLUYE: SUMINISTRO DE MATERIAL, FLETE, MANIOBRAS, ACARREO, RANURAS, RESANES, PENDIENTE DEL 2 %, PEGAMENTO WEL-DON 705 O SIMILAR, PRUEBAS, HERRAMIENTA, EQUIPO A CUALQUIER ALTURA Y NIVEL, MANO DE OBRA CALIFICADA Y TODO LO NECESARIO PARA SU CORRECTA EJECUCIÓN Y FUNCIONAMIENTO. | ML | 30 |  |  | 0
17.1.04 | 1630 | 1 | N | SUMINISTRO E INSTALACIÓN DE CODO DE 90° DE PVC DWV CED. 40 CEMENTADO DE DIÁMETRO DE 100 MM (4"). INCLUYE: SOPORTERÍA, ACARREO, CORTES, PEGAMENTO WEL-DON 705 O SIMILAR, LIMPIADOR, DESPERDICIOS, PRUEBA HIDROSTATICA, HERRAMIENTA, EQUIPO Y MANO DE OBRA, SUPERVISIÓN Y TODO LOS NECESARIO PARA SU CORRECTA EJECUCIÓN. | PZA | 6 |  |  | 0
17.1.05 | 1640 | 1 | N | SUMINISTRO E INSTALACIÓN DE CODO DE 45° DE PVC DWV CED. 40 CEMENTADO DE DIÁMETRO DE 100 MM (4"). INCLUYE: SOPORTERÍA, ACARREO, CORTES, PEGAMENTO WEL-DON 705 O SIMILAR, LIMPIADOR, DESPERDICIOS, PRUEBA HIDROSTATICA, HERRAMIENTA, EQUIPO Y MANO DE OBRA, SUPERVISIÓN Y TODO LOS NECESARIO PARA SU CORRECTA EJECUCIÓN. | PZA | 12 |  |  | 0
17.1.06 | 1650 | 1 | N | TUBO PVC DWV PARA PLUVIAL DE 50 MM (2 IN) MCA. AMANCO O SIMILAR. INCLUYE: SUMINISTRO DE MATERIAL, FLETE, MANIOBRAS, ACARREO, RANURAS, RESANES, PENDIENTE DEL 2 %, PEGAMENTO WEL-DON 705 O SIMILAR, PRUEBAS, HERRAMIENTA, EQUIPO A CUALQUIER ALTURA Y NIVEL, MANO DE OBRA CALIFICADA Y TODO LO NECESARIO PARA SU CORRECTA EJECUCIÓN Y FUNCIONAMIENTO. | ML | 5 |  |  | 0
17.1.07 | 1660 | 1 | N | REJILLA ELECTROFORJADA DE 20 CMS DE ANCHO MARCA IRVING TIPO 1/2" IS-05, SOLERA DE CARGA DE 3/8" X 4" CON SUPERFICIE LISA EN ACABADO GALVANIZADO O EQUIVALENTE EN CALIDAD Y ESPECIFICACIONES PREVIA AUTORIZACION DE LA SUPERVISION. INCLUYE: SUMINISTRO DE MATERIAL, HERRAMIENTA, EQUIPO MANO DE OBRA Y TODO LO NECESARIO PARA SU CORRECTA EJECUCION. | ML | 10 |  |  | 0
17.1.08 | 1670 | 1 | N | TRINCHERA PARA DRENAJE PLUVIAL DE 20 CMS DE ANCHO Y 15 CMS DE PROFUNDIDAD EN INTERIOR CON MUROS LATERALES Y BASE DE 10 CMS DE ESPESOR CONCRETO F'C = 250 KG/CM2 ARMADOS CON VARILLAS DE 3/8" DE DIAMETRO EN FORMA DE "C" A CADA 20 CMS. EN SU LONGITUD Y RECTAS A TODO LO LARGO EN BASE Y MUROS PARA FORMAR CUADRICULA ACABADO NATURAL, RESAQUE SUPERIOR DE 3 CMS PAEA SENTAR LA REJILLA: INCLUYE: SUMINISTRO DE MATERIAL, EXCAVACIONES, CIMBRA, DESCIMBRA, CURADO, CORTES, DESPERDICIOS, HERRAMIENTA, EQUIPO A CUALQUIER ALTURA Y NIVEL, MANO DE OBRA Y TODO LO NECESARIO PARA SU CORRECTA EJECUCION. (VER DETALLE EN PLANO) (VERIFICAR Y AJUSTAR MEDIDAS EN OBRA). | ML | 10 |  |  | 0
18 | 18 | 0 |  | IMPERMEABILIZACION
18.1 | 18.1 | 0 |  | IMPERMEABILIZACION DE AZOTEA, PRETILES.
18.1.01 | 1680 | 1 | N | IMPERMEABILIZACION DE ASFALTO MODIFICADO SBS MARCA CHOVATEK PROFESIONAL COLOR GRIS O SIMILAR EN AREA DE LOSA Y PRETIL, CON REFUERZO DE MEMBRANA POLIESTER DE 5MM DE ESPESOR, DIEZ AÑOS DE GARANTIA, TERMOFUSIONADA, CON ACABADO EN CARA SUPERIOR DE GRAVILLA ESMALTADA, ACABADO INFERIOR DE POLIETILENO TERMOFUNDIBLE, REMATADA Y SELLADA SOBRE BASES DE EQUIPOS Y CHAFLANES. INCLUYE: SUMINISTRO DE MATERIALES, SELLADO DE GRIETAS, EN JUNTAS, PRETIL Y DONDE SEA NECESARIO, LECHEREADO, HERRAMIENTA, EQUIPO EN CUALQUIER ALTURA Y CUALQUIER NIVEL, EQUIPO DE SEGURIDAD, LIMPIEZA. MANO DE OBRA Y TODO LO NECESARIO PARA SU CORRECTA EJECUCION. | M2 | 700 |  |  | 0
20 | 20 | 0 |  | VARIOS
20.1 | 20.1 | 0 |  | LIMPIEZA, PLANOS DE OBRA TERMINADA
20.1.01 | 1700 | 1 | N | LIMPIEZA FINAL DE OBRA AL TERMINO DE LOS TRABAJOS PARA LA ENTREGA, CONSIDERAR LA LIMPIEZA DURANTE EL PROCESO CONSTRUCTIVO. INCLUYE: LIMPIEZA GENERAL, MATERIAL, SOBRANTE, DESPERDICIOS, ACARREOS, CARGA Y RETIRO FUERA DE L A OBRA, MANO DE OBRA, HERRAMIENTA, EQUIPO Y TODO LO NECESARIO PARA SU CORRECTA EJECUCION. | M2 | 700 |  |  | 0
20.1.02 | 1710 | 1 | N | ELABORACION DE PLANOS DE OBRA TERMINADA (AS BUILT), EN ARCHIVO ELECTRONICO AUTOCAD 2016 E IMPRESO EN PAPEL TAMAÑO DOBLE CARTA PARA ENTREGAR A DIRECCION DE EDIFICACION Y DIRECCION DE PROYECTOS, Y CATALOGO FINAL DE LA OBRA SIN PRECIOS EN ELECTRONICO EXCEL E IMPRESO EN TAMAÑO CARTA A LA DIRECCION DE PROYECTOS, TODA LA PAPELERIA QUE SE ENTREGUE DEBERA ESTAR DEBIDAMENTE FIRMADA POR EL REPRESENTANTE LEGAL DE LA EMPRESA. | JGO | 1 |  |  | 0
SUBTOTAL
I.V.A
TOTAL
IMPORTE TOTAL CON LETRA: