## FORMATO SCOP
SUBSECRETARIA DE INFRAESTRUCTURA
DIRECCION DE PROYECTOS
| PROYECTO : REHABILITACIÓN DE PAVIMENTO ASFÁLTICO EN LA AV. CARLOS SALINAS DE GORTARI, ENTRE LA AV. CAMINO AL MEZQUITAL Y AV. CONCORDIA, APODACA, NUEVO LEÓN. | [7 empty] | FOLIO No.
| OBRA : REHABILITACIÓN DE PAVIMENTO ASFÁLTICO EN LA AV. CARLOS SALINAS DE GORTARI | [7 empty] | ANEXO
MUNICIPIO : APODACA, N.L.
[5 empty] | LICITACION: | SMPU-LP-006/2025 |  | FECHA: | 23-MAYO-2025
INDICE | CLAVE | CLASE | TIPO | CONCEPTO | UNID. | CANT. | P.U. | PRECIO CON LETRA | IMPORTE | FIN | VOLUMENES ADICIONALES
1 | 1 | 0 |  | REHABILITACIÓN DE PAVIMENTO
1.1 | 1.1 | 0 |  | BACHEO SUPERFICIAL
1.1.1 | 10 | 1 | N | TRAZO Y DELIMITACIÓN DE ÁREAS DE BACHEO SUPERFICIAL, INCLUYE: DELIMITACIÓN DE ÁREAS DE CORTE Y DEMOLICIÓN DE ESTRUCTURA DE PAVIMENTO A INTERVENIR, MARCADO DE ÁREAS CON PINTURA Y CUANTIFICACIÓN DE ÁREAS. LAS ÁREAS DEBERÁN SER APROBADAS POR LA SUPERVISIÓN PREVIO A INICIO DE LABORES DE OBRA. | ML | 536.6 |  |  | 0
1.1.2 | 20 | 1 | N | CORTE CON MAQUINA DE DISCO EN PAVIMENTO ASFÁLTICO EXISTENTE PARA BACHEO SUPERFICIAL, INCLUYE: AGUA, EQUIPO, HERRAMIENTA, MANO DE OBRA, MAQUINARIA Y TODO LO NECESARIO PARA SU CORRECTA EJECUCIÓN DE LOS TRABAJOS. | ML | 536.6 |  |  | 0
1.1.3 | 30 | 1 | N | DEMOLICION DE CARPETA DE CONCRETO ASFÁLTICO EXISTENTES, INCLUYE: DEMOLICIÓN POR MEDIOS MECÁNICOS O MANUALES DE CARPETA ASFÁLTICA DE HASTA 10 CM DE ESPESOR, HASTA EL NIVEL DE LA BASE, CARGA Y ACARREO DEL MATERIAL PRODUCTO DE LA DEMOLICION PARA SU RETIRO FUERA DE LA OBRA A TIRO LIBRE, EQUIPO, HERRAMIENTA, MANO DE OBRA, MAQUINARIA Y TODO LO NECESARIO PARA SU CORRECTA EJECUCION. | M3 | 47.903 |  |  | 0
1.1.4 | 40 | 1 | N | RECOMPACTACIÓN DEL TERRENO DE DESPLANTE DEL PAVIMENTO, INCLUYE: RECOMPACTACIÓN DE LA CAPA DE DESPLANTE DEL PAVIMENTO, DEL ÁREA A BACHEAR AL 90% +-2% DE SU PVSM COMO TRATAMIENTO EN ESPERA, SUMINISTRO DE MATERIAL CALIDAD SUBRASANTE PARA RENIVELACIÓN DE LA CAPA AL NIVEL NECESARIO PARA EL DESPLANTE DE LA ESTRUCTURA DEL PAVIMENTO, INCLUYE TAMBIEN MAQUINARIA, HERRAMIENTA, EQUIPO, MANO DE OBRA Y TODO LO NECESARIO PARA SU CORRECTA EJECUCIÓN. | M3 | 95.806 |  |  | 0
1.1.5 | 50 | 1 | N | RIEGO DE IMPREGNACION CON EMULSION ASFALTICA CATIÓNICA PARA IMPREGNACIÓN ECI-60, A RAZON DE 1.5 LTS/ M2, INCLUYE: BARRIDO MECÁNICO PREVIO MATERIALES, EQUIPO Y MANO DE OBRA, Y TODO LO NECESARIO PARA SU CORRECTA EJECUCIÓN. | M2 | 479.03 |  |  | 0
1.1.6 | 60 | 1 | N | RIEGO DE LIGA, CON EMULSIÓN ASFÁLTICA CATIÓNICA DE ROMPIMIENTO RÁPIDO ECR-65 A RAZON DE (0.4 lts/m² - 0.6 lts/m²), INCLUYE: MATERIALES, EQUIPO, HERRAMIENTA Y MANO DE OBRA, POR UNIDAD DE OBRA TERMINADA. | M2 | 479.03 |  |  | 0
1.1.7 | 70 | 1 | N | CARPETA ASFALTICA, INCLUYE: SUMINISTRO, TENDIDO Y COMPACTADO POR MEDIOS MECANICOS DE MEZCLA EN CALIENTE ELABORADA Y DISEÑADA EN PLANTA, CON MATERIAL 100% PRODUCTO DE TRITURACIÓN, CON EL ESPESOR ORIGINALMENTE EXISTENTE, O HASTA 10 CM DE ESPESOR, COMPACTADA AL 95% MARSHALL, ASFALTO CONVENCIONAL, INCLUYE TAMBIEN MAQUINARIA, ACARREOS, HERRAMIENTA, EQUIPO, MANO DE OBRA Y TODO LO NECESARIO PARA SU CORRECTA EJECUCIÓN. | M3 | 47.903 |  |  | 0
1.2 | 1.2 | 0 |  | BACHEO PROFUNDO
1.2.1 | 80 | 1 | N | TRAZO Y DELIMITACIÓN DE ÁREAS DE BACHEO PROFUNDO, INCLUYE: DELIMITACIÓN DE ÁREAS DE CORTE Y DEMOLICIÓN DE ESTRUCTURA DE PAVIMENTO A INTERVENIR, MARCADO DE ÁREAS CON PINTURA Y CUANTIFICACIÓN DE ÁREAS. LAS ÁREAS DEBERÁN SER APROBADAS POR LA SUPERVISIÓN PREVIO A INICIO DE LABORES DE OBRA. | ML | 226.8 |  |  | 0
1.2.2 | 90 | 1 | N | CORTE CON MAQUINA DE DISCO EN PAVIMENTO ASFÁLTICO EXISTENTE PARA BACHEO PROFUNDO, INCLUYE: AGUA, EQUIPO, HERRAMIENTA, MANO DE OBRA, MAQUINARIA Y TODO LO NECESARIO PARA SU CORRECTA EJECUCIÓN DE LOS TRABAJOS. | ML | 226.8 |  |  | 0
1.2.3 | 100 | 1 | N | DEMOLICIONES Y EXCAVACIONES DE PAVIMENTO ASFÁLTICO EXISTENTE, INCLUYE: DEMOLICIÓN POR MEDIOS MECÁNICOS O MANUALES DE CARPETA ASFÁLTICA DE HASTA 10 CM DE ESPESOR, ASÍ COMO EXCAVACIÓN POR MEDIOS MECANICOS A UNA PROFUNDIDAD MÁXIMA DE 0.50 M HASTA EL NIVEL DE SUBRASANTE , INCLUYE TAMBIEN CARGA Y ACARREO DEL MATERIAL PRODUCTO DE LA DEMOLICION Y EXCAVACIÓN PARA SU RETIRO FUERA DE LA OBRA A TIRO LIBRE, EQUIPO, HERRAMIENTA, MANO DE OBRA, MAQUINARIA Y TODO LO NECESARIO PARA SU CORRECTA EJECUCION. | M3 | 68.727 |  |  | 0
1.2.4 | 110 | 1 | N | RECOMPACTACIÓN DEL TERRENO DE DESPLANTE DEL PAVIMENTO, INCLUYE: RECOMPACTACIÓN DE LA CAPA DE DESPLANTE DEL PAVIMENTO, DEL ÁREA A BACHEAR AL 90% +-2% DE SU PVSM COMO TRATAMIENTO EN ESPERA, SUMINISTRO DE MATERIAL CALIDAD SUBRASANTE PARA RENIVELACIÓN DE LA CAPA AL NIVEL NECESARIO PARA EL DESPLANTE DE LA ESTRUCTURA DEL PAVIMENTO, INCLUYE TAMBIEN MAQUINARIA, HERRAMIENTA, EQUIPO, MANO DE OBRA Y TODO LO NECESARIO PARA SU CORRECTA EJECUCIÓN. | M2 | 45.818 |  |  | 0
1.2.5 | 120 | 1 | N | BASE HIDRÁULICA DE 20CM DE ESPESOR, INCLUYE: MATERIAL CALIDAD BASE, COMPACTO AL 90% +/-2% DE SU PVSM COMO TRATAMIENTO EN ESPERA, CON MATERIAL DE BANCO PRODUCTO DE TRITURACIÓN, Y UN CBR MINIMO DE 80%. INCLUYE: MATERIALES, AGUA, DESPERDICIOS, HOMOGENIZACION, MAQUINARIA, HERRAMIENTA, EQUIPO, MANO DE OBRA Y TODO LO NECESARIO PARA SU CORRECTA EJECUCIÓN. | M3 | 45.818 |  |  | 0
1.2.6 | 130 | 1 | N | RIEGO DE IMPREGNACION CON EMULSION ASFALTICA CATIÓNICA PARA IMPREGNACIÓN ECI-60, A RAZON DE 1.5 LTS/ M2, INCLUYE: BARRIDO MECÁNICO PREVIO MATERIALES, EQUIPO Y MANO DE OBRA, Y TODO LO NECESARIO PARA SU CORRECTA EJECUCIÓN. | M2 | 229.09 |  |  | 0
1.2.7 | 140 | 1 | N | RIEGO DE LIGA, CON EMULSIÓN ASFÁLTICA CATIÓNICA DE ROMPIMIENTO RÁPIDO ECR-65 A RAZON DE (0.4 lts/m² - 0.6 lts/m²), INCLUYE: MATERIALES, EQUIPO, HERRAMIENTA Y MANO DE OBRA, POR UNIDAD DE OBRA TERMINADA. | M2 | 229.09 |  |  | 0
1.2.8 | 150 | 1 | N | CARPETA ASFALTICA, INCLUYE: SUMINISTRO, TENDIDO Y COMPACTADO POR MEDIOS MECANICOS DE MEZCLA EN CALIENTE ELABORADA Y DISEÑADA EN PLANTA, CON MATERIAL 100% PRODUCTO DE TRITURACIÓN, CON EL ESPESOR ORIGINALMENTE EXISTENTE, O HASTA 10 CM DE ESPESOR, COMPACTADA AL 95% MARSHALL, ASFALTO CONVENCIONAL, INCLUYE TAMBIEN MAQUINARIA, ACARREOS, HERRAMIENTA, EQUIPO, MANO DE OBRA Y TODO LO NECESARIO PARA SU CORRECTA EJECUCIÓN. | M3 | 22.909 |  |  | 0
1.3 | 1.3 | 0 |  | REPARACIONES MAYORES DE PAVIMENTO
1.3.1 | 150 | 1 | N | TRAZO Y NIVELACIÓN DE LA OBRA, INCLUYE: BRIGADA DE TOPOGRAFÍA A DISPOSICIÓN DE LA SUPERVISIÓN DURANTE EL PROCESO QUE DURE LA OBRA, BANCO DE NIVEL REFERENCIADO, LOCALIZACIÓN DE INSTALACIONES PRINCIPALES DE AGUA, ELECTRICIDAD, TELÉFONOS, GAS, DRENAJE, ETC. QUE PUEDAN INTERFERIR EN EL PROCESO DE EJECUCIÓN DE DICHA OBRA, EQUIPO, HERRAMIENTA Y MANO DE OBRA. | M2 | 3810 |  |  | 0
1.3.1 | 160 | 1 | N | TRAZO Y DELIMITACIÓN DE ÁREAS DE RECONSTRUCCIÓN, INCLUYE: DELIMITACIÓN DE ÁREAS DE CORTE Y DEMOLICIÓN DE ESTRUCTURA DE PAVIMENTO A INTERVENIR, MARCADO DE ÁREAS CON PINTURA Y CUANTIFICACIÓN DE ÁREAS. LAS ÁREAS DEBERÁN SER APROBADAS POR LA SUPERVISIÓN PREVIO A INICIO DE LABORES DE OBRA. | ML | 1161 |  |  | 0
1.3.2 | 170 | 1 | N | CORTE CON MAQUINA DE DISCO EN PAVIMENTO ASFÁLTICO EXISTENTE A RECONSTRUIR, INCLUYE: AGUA, EQUIPO, HERRAMIENTA, MANO DE OBRA, MAQUINARIA Y TODO LO NECESARIO PARA SU CORRECTA EJECUCIÓN DE LOS TRABAJOS. | ML | 1161 |  |  | 0
1.3.3 | 180 | 1 | N | DEMOLICIONES Y EXCAVACIONES DE PAVIMENTO ASFÁLTICO EXISTENTE, INCLUYE: DEMOLICIÓN POR MEDIOS MECÁNICOS O MANUALES DE CARPETA ASFÁLTICA DE HASTA 10 CM DE ESPESOR, ASÍ COMO EXCAVACIÓN POR MEDIOS MECANICOS A UNA PROFUNDIDAD MÁXIMA DE 0.85 M HASTA EL NIVEL DE DESPLANTE, INCLUYE TAMBIEN CARGA Y ACARREO DEL MATERIAL PRODUCTO DE LA DEMOLICION Y EXCAVACIÓN PARA SU RETIRO FUERA DE LA OBRA A TIRO LIBRE, EQUIPO, HERRAMIENTA, MANO DE OBRA, MAQUINARIA Y TODO LO NECESARIO PARA SU CORRECTA EJECUCION. | M3 | 3238.5
1.3.4 | 190 | 1 | N | ESCARIFICACION DEL DESPLANTE DE 30 CM DE ESPESOR, INCLUYE: MATERIAL, ACEMELLONADO, HOMOGENIZADO, TENDIDO Y COMPACTADO DE CAPA DE 30 CM DE PROFUNDIDAD DE LA CAMA DE CORTE, COMPACTADO AL 95% +/-2% DE SU PVSM AASHTO STANDARD, ESTABILIZADA CON EL 5% DE CAL DE 1RA EN SUPERSACO O A GRANEL (85% DE HIDRÓXIDO DE CALCIO), INCLUYE TAMBIEN: AGUA, MAQUINARIA, HERRAMIENTA, EQUIPO Y MANO DE OBRA, POR UNIDAD DE OBRA TERMINADA. | M3 | 1143 |  |  | 0
1.3.5 | 200 | 1 | N | SUB-BASE HIDRÁULICA DE 25CM DE ESPESOR, INCLUYE: MATERIAL CALIDAD BASE, COMPACTO AL 100% DE SU PVSM COMO TRATAMIENTO EN ESPERA, CON MATERIAL DE BANCO PRODUCTO DE TRITURACIÓN, Y UN CBR MINIMO DE 80%. INCLUYE: MATERIALES, AGUA, DESPERDICIOS, HOMOGENIZACION, MAQUINARIA, HERRAMIENTA, EQUIPO, MANO DE OBRA Y TODO LO NECESARIO PARA SU CORRECTA EJECUCIÓN. | M3 | 952.5 |  |  | 0
1.3.6 | 210 | 1 | N | BASE HIDRÁULICA CEMENTADA DE 20CM DE ESPESOR, INCLUYE: MATERIAL CALIDAD BASE CON CEMENTO PORTLAND TIPO CPO 40 Ó CPC 40, EN UN TANTO DEL 5%, COMPACTO AL 100% DE SU PVSM COMO TRATAMIENTO EN ESPERA, CON MATERIAL DE BANCO PRODUCTO DE TRITURACIÓN, Y UN CBR MINIMO DE 100%. INCLUYE: MATERIALES, AGUA, DESPERDICIOS, HOMOGENIZACION, MAQUINARIA, HERRAMIENTA, EQUIPO, MANO DE OBRA Y TODO LO NECESARIO PARA SU CORRECTA EJECUCIÓN. | M3 | 762 |  |  | 0
1.3.7 | 220 | 1 | N | RIEGO DE IMPREGNACION CON EMULSION ASFALTICA CATIÓNICA PARA IMPREGNACIÓN ECI-60, A RAZON DE 1.5 LTS/ M2, INCLUYE: BARRIDO MECÁNICO PREVIO MATERIALES, EQUIPO Y MANO DE OBRA, Y TODO LO NECESARIO PARA SU CORRECTA EJECUCIÓN. | M2 | 3810 |  |  | 0
1.3.8 | 230 | 1 | N | RIEGO DE LIGA, CON EMULSIÓN ASFÁLTICA CATIÓNICA DE ROMPIMIENTO RÁPIDO ECR-65 A RAZON DE (0.4 lts/m² - 0.6 lts/m²), INCLUYE: MATERIALES, EQUIPO, HERRAMIENTA Y MANO DE OBRA, POR UNIDAD DE OBRA TERMINADA. | M2 | 3810 |  |  | 0
1.3.9 | 240 | 1 | N | CARPETA ASFALTICA, INCLUYE: SUMINISTRO, TENDIDO Y COMPACTADO POR MEDIOS MECANICOS DE MEZCLA EN CALIENTE ELABORADA Y DISEÑADA EN PLANTA, CON MATERIAL 100% PRODUCTO DE TRITURACIÓN, CON EL ESPESOR ORIGINALMENTE EXISTENTE, O HASTA 10 CM DE ESPESOR, COMPACTADA AL 95% MARSHALL, ASFALTO CONVENCIONAL, INCLUYE TAMBIEN MAQUINARIA, ACARREOS, HERRAMIENTA, EQUIPO, MANO DE OBRA Y TODO LO NECESARIO PARA SU CORRECTA EJECUCIÓN. | M3 | 381 |  |  | 0
1.4 | 1.4 | 0 |  | SEÑALAMIENTOS
1.4.1 | 250 | 1 | N | MARCA M-3.3 RAYA DE ORILLA IZQUIERDA DE 15 CM DE ANCHO, INCLUYE: PINTURA TERMOPLÁSTICA COLOR AMARILLO, SEGÚN LA NORMA TÉCNICA ESTATAL PARA EL CONTROL DEL TRÁNSITO QUE CORRESPONDA. INCLUYE: MATERIALES, EQUIPOS, MANO DE OBRA, Y TODO LO NECESARIO PARA SU CORRECTA EJECUCIÓN. | ML | 5600 |  |  | 0
1.4.2 | 260 | 1 | N | MARCA M-2.3 RAYA DISCONTINUA SENCILLA DE 15 CM DE ANCHO, 5 M DE LARGO, SEPARACIÓN 10 M, INCLUYE: PINTURA TERMOPLÁSTICA COLOR BLANCO SEGÚN LA NORMA TÉCNICA ESTATAL PARA EL CONTROL DEL TRÁNSITO QUE CORRESPONDA. INCLUYE: MATERIALES, EQUIPOS, MANO DE OBRA, Y TODO LO NECESARIO PARA SU CORRECTA EJECUCIÓN. | ML | 3733.3333 |  |  | 0
1.4.3 | 270 | 1 | N | MARCA M-3.1 RAYA CONTINUA DE ORILLA DERECHA DE 15 CM DE ANCHO, INCLUYE: PINTURA TERMOPLÁSTICA COLOR BLANCA SEGÚN LA NORMA TÉCNICA ESTATAL PARA EL CONTROL DEL TRÁNSITO QUE CORRESPONDA. INCLUYE: MATERIALES, EQUIPOS, MANO DE OBRA, Y TODO LO NECESARIO PARA SU CORRECTA EJECUCIÓN. | ML | 5600 |  |  | 0
1.4.4 | 280 | 1 | N | DISPOSITIVOS DE SEGURIDAD, INCLUYE: SUMINISTRO DE BARRERA VIAL PLASTICA NARANJA, COMO FAJA SEPARADORA CENTRAL, DE 95X173X55 CM O SIMILAR, COLOR NARANJA CON DISTINTIVOS REFLEJANTES. LA CUAL DEBERÁ EMPLEARSE PARA LA CANCELACIÓN DE VUELTAS IZQUIERDAS. INCLUYE: SUMINISTRO, MANIOBRA, MANO DE OBRA, MAQUINARIA, HERRAMIENTAS Y TODO LO NECESARIO PARA SU CORRECTA EJECUCIÓN. | PZA | 74 |  |  | 0
1.4.5 | 290 | 1 | N | SEÑALAMIENTO VERTICAL SIP-7, INCLUYE: SUMINISTRO E INSTALACIÓN DE SEÑALAMIENTO VERTICAL BAJO PREVENTIVO COLOR NARANJA DE 71X178CMS, CON LA LEYENDA DE REUBICACIÓN CORRESPONDIENTE DE RETORNO, VER ESPECIFICACIÓN EN PLANO DE DETALLE, INCLUYENDO MAQUINARIA, HERRAMIENTA, EQUIPO, MANO DE OBRA Y TODO LO NECESARIO PARA SU CORRECTA EJECUCIÓN. | PZA | 6 |  |  | 0
1.5 | 1.5 | 0 |  | TRABAJOS DIVERSOS
1.5.1 | 300 | 1 | N | CORTE CON MAQUINA DE DISCO EN TOPES REDUCTORES DE VELOCIDAD, INCLUYE: AGUA, EQUIPO, HERRAMIENTA, MANO DE OBRA, MAQUINARIA Y TODO LO NECESARIO PARA SU CORRECTA EJECUCIÓN DE LOS TRABAJOS. | ML | 126 |  |  | 0
1.5.2 | 310 | 1 | N | DEMOLICIÓN DE TOPES REDUCTORES DE VELOCIDAD DE CONCRETO ASFÁLTICO, INCLUYE: DEMOLICIÓN POR MEDIOS MECÁNICOS DE TOPES REDUCTORES DE VELOCIDAD DE CONCRETO ASFÁLTICO, CARGA Y ACARREO DEL MATERIAL PRODUCTO DE LA DEMOLICION Y EXCAVACIÓN PARA SU RETIRO FUERA DE LA OBRA A TIRO LIBRE, EQUIPO, HERRAMIENTA, MANO DE OBRA, MAQUINARIA Y TODO LO NECESARIO PARA SU CORRECTA EJECUCION. | M3 | 7.56 |  |  | 0
1.5.3 | 320 | 1 | N | RECOMPACTACIÓN DE LA CAPA BASE, INCLUYE: RECOMPACTACIÓN DE LA BASE HIDRÁULICA DEL ÁREA A BACHEAR AL 90% DE SU PVSM COMO TRATAMIENTO EN ESPERA, SUMINISTRO DE MATERIAL CALIDAD BASE HIDRÁULICA PARA RENIVELACIÓN DE LA CAPA AL NIVEL NECESARIO PARA EL TENDIDO DE LA CARPETA ASFÁLTICA, INCLUYE TAMBIEN MAQUINARIA, HERRAMIENTA, EQUIPO, MANO DE OBRA Y TODO LO NECESARIO PARA SU CORRECTA EJECUCIÓN. | M2 | 50.4 |  |  | 0
1.5.4 | 330 | 1 | N | PAVIMENTACIÓN EN TOPES REDUCTORES DE VELOCIDAD RETIRADOS, INCLUYE: SUMINISTRO, TENDIDO Y COMPACTADO POR MEDIOS MECANICOS DE MEZCLA EN CALIENTE ELABORADA Y DISEÑADA EN PLANTA, CON MATERIAL 100% PRODUCTO DE TRITURACIÓN, CON EL ESPESOR ORIGINALMENTE EXISTENTE, O HASTA 10 CM DE ESPESOR, COMPACTADA AL 95% MARSHALL, ASFALTO CONVENCIONAL, INCLUYE TAMBIEN MAQUINARIA, ACARREOS, HERRAMIENTA, EQUIPO, MANO DE OBRA Y TODO LO NECESARIO PARA SU CORRECTA EJECUCIÓN. | M3 | 5.04 |  |  | 0
1.5.5 | 340 | 1 | N | RETIRO DE BOYAS CANALIZADORAS METÁLICAS EN VUELTAS IZQUIERDAS, INCLUYE: DESINSTALACIÓN Y RETIRO DE BOYAS CANALIZADORAS METALICAS EXISTENTES POR MEDIOS MECÁNICOS O MANUALES, MANO DE OBRA, HERRAMIENTAS, RETIRO, Y TODO LO NECESARIO PARA SU CORRECTA EJECUCIÓN. | PZA | 97 |  |  | 0
1.5.6 | 350 | 1 | N | RECONFIGURACIÓN DE SEMÁFOROS EXISTENTES DE VUELTA IZQUIERDA, INCLUYE: CAMBIO A CONFIGURACIÓN DE AMBAR PARPADEANTE, INCLUYE TAMBIEN, MATERIALES, EQUIPO, MAQUINARIA, HERRAMIENTA, MANO DE OBRA Y TODO LO NECESARIO PARA SU CORRECTA EJECUCIÓN. | PZA | 4 |  |  | 0
1.6 | 1.6 | 0 |  | LIMPIEZA FINAL DE LA OBRA
1.6.1 | 360 | 1 | N | LIMPIEZA FINAL DE LA OBRA Y DURANTE EL PERIODO DE EJECUCION DE LA MISMA, INCLUYE: RETIRO DE MATERIALES SOBRANTES, DESPERDICIOS, ACARREOS, MATERIALES, EQUIPO Y MANO DE OBRA | M2 | 58800 |  |  | 0
1.7 | 1.7 | 0 |  | TRABAJOS DIVERSOS
1.7.1 | 370 | 1 | N | PLANOS DE OBRA TERMINADA, INCLUYE: ELABORACIÓN DE PLANOS DE OBRA TERMINADAS ESCALA SEGÚN CORRESPONDA, ELABORADO EN FORMATO .DWG, EN ARCHIVO ELECTRÓNICO (CD) E IMPRESO EN PAPEL TAMAÑO DOBLE CARTA TODA LA PAPELERÍA QUE ENTREGUE DEBE ESTAR DEBIDAMENTE FIRMADA POR EL REPRESENTANTE LEGAL. | PZA | 1 |  |  | 0
1.7.2 | 380 | 1 | N | SONDEOS DE VERIFICACIÓN, INCLUYE: ELABORACIÓN DE SONDEOS EN SITIO Y ELABORACIÓN DE DICTAMEN TECNICO PARA VERIFICACIÓN DE LOS TRABAJOS DE OBRA, ELABORADO Y FIRMADO POR UN PROFESIONAL RESPONSABLE, ASÍ COMO LA VALIDACIÓN LOS TRABAJOS LLEVADOS A CABO COMO TRATAMIENTO EN ESPERA. INCLUYE TAMBIEN: UNA RE-EVALUACIÓN DEL PAVIMENTO EXISTENTE, PARA VERIFICAR LOS TRABAJOS PREVIO AL INICIO DE LA OBRA, ASÍ COMO SU CORRESPONDIENTE DISEÑO DE PAVIMENTOS Y LA VALIDACIÓN DEL TRATAMIENTO EN ESPERA SELECCIONADO, ELABORADO Y FIRMADO POR UN PROFESIONAL RESPONSABLE. | PZA | 1 |  |  | 0
[7 empty] | SUBTOTAL |  | 0
[7 empty] | I.V.A |  | 0
[7 empty] | TOTAL |  | 0
IMPORTE TOTAL CON LETRA: