## Hoja1
SUBSECRETARÍA DE INFRAESTRUCTURA
DIRECCION DE PROYECTOS
| PROYECTO : REHABILITACION Y CONEXIÓN DE PUENTES PEATONALES EN AV. CONSTITUCIÓN, MONTERREY, NUEVO LEÓN. PUENTE REGIOMONTANO, PUENTE ISSSTE Y PUENTE SERAFÍN PEÑA. | [7 empty] | FOLIO No.
| UBICACIÓN : AV. CONSTITUCIÓN Y CALLE DEGOLLADO SUR (FRENTE A CASINO HOLLYWOOD) | [7 empty] | ANEXO E3
| MUNICIPIO : MONTERREY, NL | [7 empty] | JUNTA
|  |  |  | PUENTE ISSSTE |  | LICITACION: | SMPU-LP-007/2025 |  | FECHA: 22-AGOSTO-2025
INDICE | CLAVE | CLASE | TIPO | CONCEPTO | UNID. | CANT. | P.U. | IMPORTE | IMPORTE
1 | 1 | 0 |  | PRELIMINARES
1.1.01 | 10 | 1 | N | LIMPIEZA GENERAL DE PUENTE, AREA DE ANDADOR Y ESCALERAS, RETIRO DE BASURA, RETIRO DE HIERVAS EN RANURAS Y ALREDEDOR DE LOS DESCANSOS DE ESCALERAS Y COLUMNAS DE PUENTE, INCLUYE: HERRAMIENTA, EQUIPO, MANO DE OBRA, RETIRO DE LA BUSURA Y HERVAS FUERA DE LA OBRA A TIRO LIBRE | M2 | 160 |  |  | 0
2 | 2 | 0 |  | REHABILITACION DE ESTRUCTURA
2.1.01 | 30 | 1 | N | BARANDAL DE ACERO COMPUESTO POR 1 TUBO HORIZONTAL DE ACERO DE 4" DE DIAM CED 40 Y PILASTRAS VERTICALES DE 25 CMS DE ALTO @ 1.80 M DE 2 PLACAS DE 1" FIJADOS A ESTRUCTURA DE PUENTE CON UNA PLACA DE ACERO DE 15 X 20 CM, INCLUYE SUMINISTRO Y COLOCACION, HERRAMIENTAS, MATERIALES, EQUIPO DE CORTE, MÁQUINAS DE SOLDAR, LIMPIEZA DE LA ESTRUCTURA, PINTURA DE ESMALTE ALQUIDALICO ANTICORROSIVO PREMIUM COMEX 100 O SIMILAR COLOR SMA, MANO DE OBRA Y TODO LO NECESARIO PARA SU CORRECTA INSTALACION, A CUALQUIER ALTURA Y NIVEL | ML | 50 |  |  | 0
2.1.02 | 40 | 1 | N | RETIRO DE BARANDAL EXISTENTE, TUBERIA HORIZONTAL DE 4" Y PILASTRAS DE APOYO, INCLUYE: RETIRO FUERA DE LA OBRA A TIRO LIBRE, HERRAMIENTA, EQUIPO, MANO DE OBRA Y TODO LO NECESARIO PARA SU CORRECTA EJECUCION | ML | 40 |  |  | 0
3 | 3 | 0 |  | ACABADOS
3.1.01 | 50 | 1 | N | REHABILITACION DE POSTE MG-10 DOBLE, DE 5.20 MTS DE ALTURA CON BRAZOS DE .75 MTS. INCLUYE: LIJADO, FONDO ANTICORROSIVO, PINTURA ESMALTE ALQUIDÁLICO A DOS MANOS, MONTAJE Y DESMONTAJE CON GRUA TITAN, CONEXIÓN, PRUEBAS ELÉCTRICAS, EQUIPO, HERRAMIENTAS, ACARREO, MATERIALES, MANO DE OBRA Y TODO LO NECESARIO PARA SU CORRECTA EJECUCIÓN. | PZA | 2 |  |  | 0
3.1.02 | 60 | 1 | N | PINTURA VINIL - ACRILICA MARCA COMEX TIPO VINIMEX TOTAL ANTIVIRAL Y ANTIBACTERIAL O EQUIVALENTE EN CALIDAD Y ESPECIFICACIONES CON PREVIA AUTORIZACION DE LA SUPERVISION, DOS MANOS COLOR SEGUN MUESTRA APROBADA POR LA SUPERVISION. INCLUYE: SUMINISTRO DE MATERIAL, COLOCACION, PROTECCIÓN DE AREAS ADYACENTES, RESANES DONDE SEA NECESARIO ANTES DE APLICACION DE PINTURA (CONSIDERAR UN 20% DEL AREA), RASPADO O LIJADO DE LA SUPERFICIE PARA RETIRAR PINTURA EN MAL ESTADO (CONSIDERAR 20% DEL AREA), 1 BASE DE SELLADOR PRIMARIO MARCA COMEX O EQUIVALENTE EN CALIDAD, ESPECIFICACIONES CON PREVIA AUTORIZACION DE LA SUPERVISION, ANDAMIOS, GRUA, DESPERDICIOS, HERRAMIENTA, EQUIPO, A CUALQUIER ALTURA Y NIVEL, MATERIAL DE CONSUMO, MANO DE OBRA CON PERSONAL ESPECIALIZADO PARA LA EJECUCION DE LOS TRABAJOS, LIMPIEZA Y TODO LO NECESARIO PARA SU CORRECTA EJECUCIÓN. | M2 | 810 |  |  | 0
3.1.03 | 70 | 1 | N | ANCLAJES A ESTRUCTURA DE CONCRETO EXISTENTE CONFORME A INGENIERÍA A BASE DE VARILLA DE 3/8" Y 8 CMS DE PENETRACION CON ANCLAJE QUÍMICO HIT-RE 500 O SIMILAR CAPACIDAD, EL PRECIO INCLUYE: TRAZO, BARRENACIÓN, SUMINISTROS HABILITADO Y ANCLAJE DE ACERO DE 3/8" Y ANCLAJE QUÍMICO, MANO DE OBRA Y HERRAMIENTA | PZAS | 50 |  |  | 0
3.1.04 | 80 | 1 | N | SUMINISTRO, FABRICACIÓN Y COLOCACION DE ESTRUCTURAS METÁLICAS A BASE DE PERFILES Y PLACAS ESTRUCTURALES ASTM A36 y A50 CERTIFICADO DE ACUERDO PLANOS, (CONSIDERAR LOS DESCALIBRES DE MATERIAL Y SOLDADURAS. EL VOLUMEN MEDIDO ES "PESO PLANO"). INCLUYE: CORTES, AGUJEROS, TALADRADOS, PLACAS, PLACAS DE APOYOS, ATIEZADORES SOLDADURA PARA PLACAS (SMAW), EQUIPO DE CORTE, MÁQUINAS DE SOLDAR, MANIOBRAS, LIMPIEZA DE LA ESTRUCTURA, PINTURA ANTICORROSIVA, Y DOS MANOS DE PINTURA EPOXICA, ANDAMIAJE, GRUAS, MANO DE OBRA, EQUIPOS PARA TALADRAR Y TODO LO NECESARIO PARA SU CORRECTA INSTALACION. A CUALQUIER ALTURA Y NIVEL | KG | 3550 |  |  | 0
3.1.05 | 90 | 1 | N | CUBIERTA DE MEMBRANA ARQUITECTONICA MARCA SIOEN T2117T FLUO2MAX TYPE II DE 900g/m2, EL PRECIO INCUYE:INGENIERÍA DE MEMBRANA, PATRONAJE, SUMINISTRO, CORTE, CONFECCIÓN, MONTAJE, PERFILES DE FIJACIÓN A ESTRUCTURA POR MEDIO DE CLAVO Y FULMINANTE MARCA HILTI, PERFIL DE ALUMINIO NATURAL DE 1"/1/8", CABLES GALVANIZADOS DE 3/8" TIPO BARRACUDA 6X19 HILOS CON TERMIANLES PRENSADAS ROSCADASS DE 20CM. MANO DE OBRA Y HERRAMIENTA Y LIMPIEZA FINAL. | M2 | 22.5 |  |  | 0
4 | 4 | 0 |  | ILUMINACION
4.1.01 | 100 | 1 | N | SUMINISTRO E INSTALACIÓN DE LUMINARIA PEATONAL MODELO MILAN DE LA MARCA FIAMMA O EQUIVALENTE EN CALIDAD, ESPECIFICACIONES Y PRECIO, PREVIA AUTORIZACIÓN DE LA SUPERVISIÓN. POTENCIA DE 80W, TEMPERATURA DE COLOR DE 5,000K. MEDIDAS 57.5 X 30 X 10 CM. INCLUYE: SUMINISTRO DE LOS MATERIALES, MANO DE OBRA, HERRAMIENTA, MAQUINARIA, EQUIPO, LIMPIEZA Y TODO LO NECESARIO PARA SU CORRECTA Y COMPLETA EJECUCION. | PZA | 4 |  |  | 0
4.1.02 | 110 | 1 | N | POSTE PARA ALUMBRADO PUBLICO PEATONAL SERIE CALZADA MODELO TSCP/750 DE LA MARCA. FIAMMA O EQUIVALENTE EN CALIDAD ESPECIFICACIONES Y PRECIO PREVIA AUTORIZACIÓN DE LA SUPERVISION, SECCIONADO EN ACERO TELESCOPICO CON FUSTE DE 6.625" DE DIÁMETRO EN 1 METRO DE LARGO, UN TRAMO DE TUBO DE 4.5" DE DIÁMETRO EN 3METROS DE LARGO. ACABADO CON RECUBRIMIENTO EN PINTURA EN POLVO DE RESINAS POLIESTER COLOR GRIS OXFORD MATE TEXTURIZADO PREPARADO PARA RECIBIR LUMINARIA A 4.00 METROS DE ALTURA. PLACA BASE DE 10" X 10" X 1/2" DE ESPESOR CON DISTANCIA ENTRE BARRENOS DE 7 1/2". ANCLAS DE ACERO COLD ROLL DE 3/4" CON CUERDA Y TUERCA PARA SUJECCIÓN DE PLACA. POLIDUCTO FLEXIBLE DE 2" DIAM. INCLUYE: MATERIAL, EQUIPO, HERRAMIENTA, MANO DE OBRA, MONTAJE A UNA ALTURA PROMEDIO DE 10 M, GRUA, CONEXCION, PRUEBAS DE FUNCIONAMIENTO Y TODO LO NECESARIO PARA SU CORRECTA INSTALACIÓN. | PZA | 1 |  |  | 0
5 | 5 | 0 |  | VARIOS
5.1.01 | 120 | 1 | N | LIMPIEZA FINAL DE OBRA AL TERMINO DE LOS TRABAJOS PARA LA ENTREGA, CONSIDERAR LA LIMPIEZA DURANTE EL PROCESO CONSTRUCTIVO. INCLUYE. LIMPIEZA GENERAL, TIRO DE BASURA, ESCOMBRO, MATERIAL, SOBRANTE, DESPERDICIOS, ACARREOS, CARGA Y RETIRO FUERA DE LA OBRA, MANO DE OBRA, HERRAMIENTA, EQUIPO Y TODO LO NECESARIO PARA SU CORRECTA EJECUCION. | M2 | 160 |  |  | 0
0
0
0