## Hoja1
SUBSECRETARÍA DE INFRAESTRUCTURA
DIRECCION DE PROYECTOS
| PROYECTO : REHABILITACION Y CONEXIÓN DE PUENTES PEATONALES EN AV. CONSTITUCIÓN, MONTERREY, NUEVO LEÓN. PUENTE REGIOMONTANO, PUENTE ISSSTE Y PUENTE SERAFÍN PEÑA. | [7 empty] | FOLIO No.
| UBICACIÓN : AV. CONSTITUCIÓN FRENTE A HOSPITAL REGIOMONTANO | [7 empty] | ANEXO E3
| MUNICIPIO : MONTERREY, NL | [7 empty] | JUNTA
|  |  |  | PUENTE REGIOMONTANO |  | LICITACION: | SMPU-LP-007/2025 |  | FECHA: 22-AGOSTO-2025
INDICE | CLAVE | CLASE | TIPO | CONCEPTO | UNID. | CANT. | P.U. | IMPORTE | IMPORTE
1 | 1 | 0 |  | PRELIMINARES | M2
1.1.01 | 10 | 1 | N | LIMPIEZA GENERAL DE PUENTE, AREA DE ANDADOR Y ESCALERAS, RETIRO DE BASURA, RETIRO DE HIERVAS EN RANURAS Y ALREDEDOR DE LOS DESCANSOS DE ESCALERAS Y COLUMNAS DE PUENTE, INCLUYE: HERRAMIENTA, EQUIPO, MANO DE OBRA, RETIRO DE LA BUSURA Y HERVAS FUERA DE LA OBRA A TIRO LIBRE | M2 | 160 |  |  | 0
2 | 2 | 0 |  | REHABILITACION DE ESTRUCTURA
2.1.01 | 20 | 1 | N | CIMBRA Y DESCIMBRA APARENTE AREA DE CONTACTO, MEDIDA A LINEAS DE PROYECTO, UTILIZANDO TRIPLAY DE PINO DE 3/4" DE ESPESOR, LOS TROQUELES Y DEMAS REFUERZOS SE DISEÑARAN POR EL CONTRATISTA, ASI COMO MOLDURAS Y CHAFLANES RESPETANDO LA GEOMETRIA DE LAS MISMAS. INCLUYE: TRAZO, FRONTERA, FABRICACIÓN, CORTES, DESPERDICIOS, HABILITACION, COLOCACION, MATERIALES, MANO DE OBRA, OBRA FALSA Y EQUIPO. | M2 | 716.1 |  |  | 0
2.1.02 | 30 | 1 | N | ACERO DE REFUERZO, A BASE DE VARILLAS CORRUGADAS DE Fy=4,200 KG/CM2, AMARRADO EN EL LUGAR CON ALAMBRE RECOCIDO. INCLUYE: MATERIALES, CORTES, DESPERDICIOS, TRASLAPES (VER DETALLES DEL REFUERZO EN PLANOS), HABILITADO, COLOCACIÓN, ACARREOS, GANCHOS, SILLETAS, HERRAMIENTA, EQUIPO Y MANO DE OBRA. | KG | 6250 |  |  | 0
2.1.03 | 40 | 1 | N | CONCRETO PREMEZCLADO EN PLANTA DOSIFICADORA DE F'c=250 KG/CM2, TMA 3/4", REVENIMIENTO MINIMO DE 16CM, COLADO SEGÚN LAS NORMAS DEL ACI, CURADO CON MEMBRANA. INCLUYE: SUMINISTRO, BOMBEO, COLOCACIÓN, VIBRADO, DESPERDICIOS, MANO DE OBRA Y EQUIPO. | M3 | 68.65 |  |  | 0
2.1.01 | 50 | 1 | N | BARANDAL DE ACERO COMPUESTO POR 1 TUBO HORIZONTAL DE ACERO DE 4" DE DIAM CED 40 Y PILASTRAS VERTICALES DE 25 CMS DE ALTO @ 1.80 M DE 2 PLACAS DE 1" FIJADOS A ESTRUCTURA DE PUENTE CON UNA PLACA DE ACERO DE 15 X 20 CM, INCLUYE SUMINISTRO Y COLOCACION, HERRAMIENTAS, MATERIALES, EQUIPO DE CORTE, MÁQUINAS DE SOLDAR, LIMPIEZA DE LA ESTRUCTURA, PINTURA DE ESMALTE ALQUIDALICO ANTICORROSIVO PREMIUM COMEX 100 O SIMILAR COLOR SMA, MANO DE OBRA Y TODO LO NECESARIO PARA SU CORRECTA INSTALACION | ML | 50 |  |  | 0
3 | 3 | 0 |  | ACABADOS
3.1.01 | 60 |  |  | PINTURA VINIL - ACRILICA MARCA COMEX TIPO VINIMEX TOTAL ANTIVIRAL Y ANTIBACTERIAL O EQUIVALENTE EN CALIDAD Y ESPECIFICACIONES CON PREVIA AUTORIZACION DE LA SUPERVISION, DOS MANOS COLOR SEGUN MUESTRA APROBADA POR LA SUPERVISION. INCLUYE: SUMINISTRO DE MATERIAL, COLOCACION, PROTECCIÓN DE AREAS ADYACENTES, RESANES DONDE SEA NECESARIO ANTES DE APLICACION DE PINTURA (CONSIDERAR UN 20% DEL AREA), RASPADO O LIJADO DE LA SUPERFICIE PARA RETIRAR PINTURA EN MAL ESTADO (CONSIDERAR 20% DEL AREA), 1 BASE DE SELLADOR PRIMARIO MARCA COMEX O EQUIVALENTE EN CALIDAD, ESPECIFICACIONES CON PREVIA AUTORIZACION DE LA SUPERVISION, ANDAMIOS, DESPERDICIOS, HERRAMIENTA, EQUIPO, A CUALQUIER ALTURA Y NIVEL, MATERIAL DE CONSUMO, MANO DE OBRA CON PERSONAL ESPECIALIZADO PARA LA EJECUCION DE LOS TRABAJOS, LIMPIEZA Y TODO LO NECESARIO PARA SU CORRECTA EJECUCIÓN. | M2 | 810 |  |  | 0
3.1.02 | 70 | 1 | N | ANCLAJES A ESTRUCTURA DE CONCRETO EXISTENTE CONFORME A INGENIERÍA A BASE DE VARILLA DE 3/8" Y 8 CMS DE PENETRACION CON ANCLAJE QUÍMICO HIT-RE 500 O SIMILAR CAPACIDAD, EL PRECIO INCLUYE: TRAZO, BARRENACIÓN, SUMINISTROS HABILITADO Y ANCLAJE DE ACERO DE 3/8" Y ANCLAJE QUÍMICO, MANO DE OBRA Y HERRAMIENTA | PZAS | 50 |  |  | 0
3.1.03 | 80 | 1 | N | SUMINISTRO, FABRICACIÓN Y COLOCACION DE ESTRUCTURAS METÁLICAS A BASE DE PERFILES Y PLACAS ESTRUCTURALES ASTM A36 y A50 CERTIFICADO DE ACUERDO PLANOS, (CONSIDERAR LOS DESCALIBRES DE MATERIAL Y SOLDADURAS. EL VOLUMEN MEDIDO ES "PESO PLANO"). INCLUYE: CORTES, AGUJEROS, TALADRADOS, PLACAS, PLACAS DE APOYOS, ATIEZADORES SOLDADURA PARA PLACAS (SMAW), EQUIPO DE CORTE, MÁQUINAS DE SOLDAR, MANIOBRAS, LIMPIEZA DE LA ESTRUCTURA, PINTURA ANTICORROSIVA, Y DOS MANOS DE PINTURA EPOXICA, ANDAMIAJE, GRUAS, MANO DE OBRA, EQUIPOS PARA TALADRAR Y TODO LO NECESARIO PARA SU CORRECTA INSTALACION. A CUALQUIER ALTURA Y NIVEL | KG | 3550 |  |  | 0
3.1.04 | 90 | 1 | N | CUBIERTA DE MEMBRANA ARQUITECTONICA MARCA SIOEN T2117T FLUO2MAX TYPE II DE 900g/m2, EL PRECIO INCUYE:INGENIERÍA DE MEMBRANA, PATRONAJE, SUMINISTRO, CORTE, CONFECCIÓN, MONTAJE, PERFILES DE FIJACIÓN A ESTRUCTURA POR MEDIO DE CLAVO Y FULMINANTE MARCA HILTI, PERFIL DE ALUMINIO NATURAL DE 1"/1/8", CABLES GALVANIZADOS DE 3/8" TIPO BARRACUDA 6X19 HILOS CON TERMIANLES PRENSADAS ROSCADASS DE 20CM. MANO DE OBRA Y HERRAMIENTA Y LIMPIEZA FINAL. | M2 | 22.5 |  |  | 0
4 | 4 | 0 |  | VARIOS
4.1.01 | 100 | 1 | N | LIMPIEZA FINAL DE OBRA AL TERMINO DE LOS TRABAJOS PARA LA ENTREGA, CONSIDERAR LA LIMPIEZA DURANTE EL PROCESO CONSTRUCTIVO. INCLUYE. LIMPIEZA GENERAL, TIRO DE BASURA, ESCOMBRO, MATERIAL, SOBRANTE, DESPERDICIOS, ACARREOS, CARGA Y RETIRO FUERA DE LA OBRA, MANO DE OBRA, HERRAMIENTA, EQUIPO Y TODO LO NECESARIO PARA SU CORRECTA EJECUCION. | M2 | 160 |  |  | 0
0
0
0

## Hoja2 (hidden)
8 | 0.994 | 50 | 2 | 795.2
6 | 3.997 | 50 | 2 | 2398.2
200 | 0.56 | 3.57 | 2 | 799.68
11 | 0.56 | 50 | 1 | 308
334 | 0.994 | 2.4 | 1 | 796.7904
8 | 0.994 | 16 | 2 | 254.464
4 | 2.235 | 16 | 2 | 286.08
64 | 0.56 | 3.57 | 2 | 255.8976
11 | 0.56 | 16 | 1 | 98.56
107 | 0.994 | 2.4 | 1 | 255.2592
6248.1312