## Hoja1
SUBSECRETARÍA DE INFRAESTRUCTURA
DIRECCION DE PROYECTOS
| PROYECTO : REHABILITACIÓN Y CONEXIÓN DE PUENTES PEATONALES EN AV. CONSTITUCIÓN, MONTERREY, NUEVO LEÓN. PUENTE BARRIO ANTIGUO, PUENTE IMSS-GINECOLOGÍA Y PUENTE PRIMARIAS. | [7 empty] | FOLIO No.
OBRA : REHABILITACIÓN DE PUENTE BARRIO ANTIGUO
| UBICACIÓN : AV. CONSTITUCIÓN Y CALLE MORELOS | [7 empty] | ANEXO
MUNICIPIO : MONTERREY, NL
|  |  |  | PUENTE BARRIO ANTIGUO |  | LICITACION: | SMPU-LP-009/2025 |  | FECHA: 31-JUL-2025
INDICE | CLAVE | CLASE | TIPO | CONCEPTO | UNID. | CANT. | P.U. | IMPORTE | IMPORTE
1 | 1 | 0 |  | PRELIMINARES
1.1.01 | 10 | 1 | N | LIMPIEZA GENERAL DE PUENTE, AREA DE ANDADOR Y ESCALERAS, RETIRO DE BASURA, RETIRO DE HIERVAS EN RANURAS Y ALREDEDOR DE LOS DESCANSOS DE ESCALERAS Y COLUMNAS DE PUENTE, INCLUYE: HERRAMIENTA, EQUIPO, MANO DE OBRA, RETIRO DE LA BUSURA Y HERVAS FUERA DE LA OBRA A TIRO LIBRE | M2 | 250 |  |  | 0
1.1.02 | 20 | 1 | N | DEMOLICION DE MURETE BAJO DE 1.0MTS DE ALTO DE CONCRETO REFORZADO DE 15-20CMS DE ESPESOR, INCLUYE: CARGA Y RETIRO DE ESCOMBRO FUERA DE LA OBRA A TIRO LIBRE, RESANES, MANIOBRAS, LIMPIEZA, HERRAMIENTA, EQUIPO, MANO DE OBRA Y TODO LO NECESARIO PARA SU CORRECTA EJECUCION. | ML | 56 |  |  | 0
2 | 2 | 0 |  | ACABADOS
3.1.01 | 60 | 1 | N | PINTURA DE BARANDAL FABRICADO DE 2 PERFILES RECTAGULARES DE 4” DE FORMA HORIZONTAL, Y POSTES DE 1.10M DE ALTO DE PERFIL RECTAGULAR DE 4” @ 2M, Y PERFILES RECTANGULARES DE 1.5” DE FORMA VERTICAL @20CMS, APLICANDO UNA CAPA DE PRIMARIO DE 4 MILESIMAS DE PULGADA Y UNA DE ACABADO DE 6 MILESIMAS DE PULGADA CON PINTURA DE ESMALTE ALQUIDALICO ANTICORROSIVO PREMIUM COMEX 100 O SIMILAR COLOR SMA, DEBIENDOSE SEGUIR LOS PROCEDIMIENTOS ESTABLECIDOS POR EL PROVEEDOR DE LA PINTURA, INCLUYE MATERIALES, LIMPIEZA PARA ELIMINAR EL OXIDO, PREPARACION DE LA SUPERFICIE, PROTECCION DE LAS AREAS ADYACENTES, ANDAMIOS, RETOQUES, HERRAMIENTA, EQUIPO A CUALQUIER ALTURA Y NIVEL Y MANO DE OBRA. | ML | 114 |  |  | 0
3.1.01 | 60 | 1 | N | PINTURA DE BARANDAL FABRICADO DE PERFI RECTANGULAR 6”X4” DE FORMA HORIZONTAL COMO PASAMANOS, Y DOS APOYOS DE PERFILES 4”X2” COLOCADOS EN FORMA DE V @ 1MTS, APLICANDO UNA CAPA DE PRIMARIO DE 4 MILESIMAS DE PULGADA Y UNA DE ACABADO DE 6 MILESIMAS DE PULGADA CON PINTURA DE ESMALTE ALQUIDALICO ANTICORROSIVO PREMIUM COMEX 100 O SIMILAR COLOR SMA, DEBIENDOSE SEGUIR LOS PROCEDIMIENTOS ESTABLECIDOS POR EL PROVEEDOR DE LA PINTURA, INCLUYE MATERIALES, LIMPIEZA PARA ELIMINAR EL OXIDO, PREPARACION DE LA SUPERFICIE, PROTECCION DE LAS AREAS ADYACENTES, ANDAMIOS, RETOQUES, HERRAMIENTA, EQUIPO A CUALQUIER ALTURA Y NIVEL Y MANO DE OBRA. | ML | 60.2 |  |  | 0
3.1.02 | 70 | 1 | N | PINTURA VINIL - ACRILICA MARCA COMEX TIPO VINIMEX TOTAL ANTIVIRAL Y ANTIBACTERIAL O EQUIVALENTE EN CALIDAD Y ESPECIFICACIONES CON PREVIA AUTORIZACION DE LA SUPERVISION, DOS MANOS COLOR SEGUN MUESTRA APROBADA POR LA SUPERVISION. INCLUYE: SUMINISTRO DE MATERIAL, COLOCACION, PROTECCIÓN DE AREAS ADYACENTES, RESANES DONDE SEA NECESARIO ANTES DE APLICACION DE PINTURA (CONSIDERAR UN 20% DEL AREA), RASPADO O LIJADO DE LA SUPERFICIE PARA RETIRAR PINTURA EN MAL ESTADO (CONSIDERAR 20% DEL AREA), 1 BASE DE SELLADOR PRIMARIO MARCA COMEX O EQUIVALENTE EN CALIDAD, ESPECIFICACIONES CON PREVIA AUTORIZACION DE LA SUPERVISION, ANDAMIOS, GRUA, DESPERDICIOS, HERRAMIENTA, EQUIPO A CUALQUIER ALTURA Y NIVEL, MATERIAL DE CONSUMO, MANO DE OBRA CON PERSONAL ESPECIALIZADO PARA LA EJECUCION DE LOS TRABAJOS, LIMPIEZA Y TODO LO NECESARIO PARA SU CORRECTA EJECUCIÓN. | M2 | 500 |  |  | 0
4 | 4 | 0 |  | VARIOS
4.1.01 | 80 | 1 | N | LIMPIEZA FINAL DE OBRA AL TERMINO DE LOS TRABAJOS PARA LA ENTREGA, CONSIDERAR LA LIMPIEZA DURANTE EL PROCESO CONSTRUCTIVO. INCLUYE. LIMPIEZA GENERAL, TIRO DE BASURA, ESCOMBRO, MATERIAL, SOBRANTE, DESPERDICIOS, ACARREOS, CARGA Y RETIRO FUERA DE LA OBRA, MANO DE OBRA, HERRAMIENTA, EQUIPO Y TODO LO NECESARIO PARA SU CORRECTA EJECUCION. | M2 | 250 |  |  | 0
0
0
0